## 25.0+30.0 HP总表
КАТАЛОГ запасные части для двигателя T25BM, Т30BM
версия 1 25.05.2015
Изображение деталей | № детали по каталогу производителя | уникальный код модели | номер детали по каталогу | артикул производителя | Наименование - ENGLISH | Наименование - RUSSIAN | Кол-во деталей в одной единице техники, шт. (справочные данные, возможны изменения)* | ПРИМЕЧАНИЯ | ПРИМЕЧАНИЯ
Fig.No.1
| 1 | ZWx25xxxx-14 | Fig. 1--1-1 | T09999-0094-0000 | Decal power "25" HP | Наклейка пластмассовая "25" (самоклеящаяся пленка, передняя) | 2 | 25 лс
| 1 | ZWxxxxx30-14 | Fig. 1--1-2 | T09999-0095-0000 | Decal power "30" HP | Наклейка пластмассовая "30" (самоклеящаяся пленка, передняя) | 2 | 30 лс
| 2 | ZWx25xx30-14 | Fig. 1--2 | T09999-0088-0000 | Decal lateral -right &left | Наклейка пластмассовая "направо/налево" (самоклеящаяся пленка) | 1
| 3 | ZWx25xx30-14 | Fig. 1--3 | T09999-0087-0000 | Decal "ZS" | Наклейка пластмассовая "ZS" (самоклеящаяся пленка) | 1
| 4 | ZWx25xx30-14 | Fig. 1--4 | T09999-0109-0000 | Decal "reading owner's manual" | Наклейка пластмассовая "прочитать руководство пользователя" (самоклеящаяся пленка, передняя) | 1
| 4 | ZWx25xx30-14 | Fig. 1--4 | T09999-0110-0000 | Decal "reading owner's manual" | Наклейка пластмассовая "прочитать руководство пользователя" (самоклеящаяся пленка, передняя) | 1
| 5 | ZWx25xx30-14 | Fig. 1--5-1 | T09999-0207-0000 | Decal "2 stroke outboard oil" | Наклейка пластмассовая "масло для двухтактного лодочного мотора" (самоклеящаяся пленка, передняя) | 1 |  | не поставляется как отдельная ЗЧ
| 5 | ZWx25xx30-14 | Fig. 1--5-2 | T09999-0208-0000 | Decal "2 stroke outboard oil" | Наклейка пластмассовая "масло для двухтактного лодочного мотора" (самоклеящаяся пленка, передняя) | 1
| 6 | ZWx25xx30-14 | Fig. 1--6-1 | 08001-C96-0000 | Hood body - electric staring | Облицовка ДВС (верхняя), для версии со стартером электрическим | 1
| 6 | ZWx25xx30-14 | Fig. 1--6-2 | 08001-C96-0000 | Hood body - electric staring | Облицовка ДВС (верхняя), для версии со стартером электрическим | 1
| 7 | ZWx25xx30-14 | Fig. 1--7 | 08003-C96-0000 | Handgrip | Накладка верхней облицовки, резиновая | 1
| 8 | ZWx25xx30-14 | Fig. 1--8 | B1261801050100J00 | Rivet 5×10 | Заклепка алюминиевая 5×10 | 6
| 9 | ZWx25xx30-14 | Fig. 1--9 | 09001-C96-0000 | Basin profile | Прокладка резиновая | 1
| 10 | ZWx25xx30-14 | Fig. 1--10 | B0578300060016000 | Bolt M6×16-A4-70 | Винт M6×16-A4-70 | 2
| 11 | ZWx25xx30-14 | Fig. 1--11 | 08005-C96-0000 | Damping block for front hook | Фиксатор металлический крючка замка облицовки ДВС | 2
| 12 | ZWx25xx30-14 | Fig. 1--12 | 08006-C96-0000 | Pin register | Рычаг металлический крючка замка облицовки ДВС | 2
| 13 | ZWx25xx30-14 | Fig. 1--13 | B0009500060000J00 | Washer 6-A4 | Шайба 6-A4 | 2
| 14 | ZWx25xx30-14 | Fig. 1--14 | B0617500050000800 | Nut M6-A4-70 | Гайка M6-A4-70 | 2
| 15 | ZWx25xx30-14 | Fig. 1--15 | 08000-C96-0000 | complete hood (from 1 to 15) | Облицовка ДВС (верхняя), в сборе | 1
| 16 | ZWx25xx30-14 | Fig. 1--16 | 13011A-C96-0000 | Handle cover | Ручка привода газа (румпеля) | 1
| 17 | ZWx25xx30-14 | Fig. 1--17 | 13012-C96-0000 | Handle plug | Заглушка пластмассовая | 1
| 18 | ZWx25xx30-14 | Fig. 1--18 | 13013-C96-0000 | Spring (torsion) | Пружина (на кручение) | 1
| 19 | ZWx25xx30-14 | Fig. 1--19 | T09999-0033-0000 | Decal “MAX-START-MIN” | Наклейка пластмассовая "Максимум-Старт-Минимум" (самоклеящаяся пленка) | 1
| 20 | ZWx25xx30-14 | Fig. 1--20 | 13011B-C96-0000 | Handle | Втулка пластмассовая | 1
| 21 | ZWx25xx30-14 | Fig. 1--21 | 13015-C96-0000 | Shaft for handle | Вал ведущий (механизма привода дроссельной заслонки карбюратора) | 1
| 22 | ZWx25xx30-14 | Fig. 1--22 | 13016-C96-0000 | Handle | Румпель | 1
| 23 | ZWx25xx30-14 | Fig. 1--23 | 13003-C96-0000 | Washer 10.2x30x1 | Шайба 10.2x30x1 | 2
| 24 | ZWx25xx30-14 | Fig. 1--24 | 13001A-C96-0000 | Shock absorber gudgeon | Втулка металлическая | 2
| 25 | ZWx25xx30-14 | Fig. 1--25 | 13001B-C96-0000 | Shock absorber | Втулка резиновая | 2
| 26 | ZWx25xx30-14 | Fig. 1--26 | B0087904030014C00 | Elastic pin 3×14 | Шплинт 3×14 | 2
| 27 | ZWx25xx30-14 | Fig. 1--27 | 09008-C96-0000 | Nylon washer | Шайба пластмассовая 12*18*1 | 2
| 28 | ZWx25xx30-14 | Fig. 1--28 | 13018-C96-0000 | Conic pinion | Шестерня ведущая (механизма привода дроссельной заслонки карбюратора) | 2
| 29 | ZWx25xx30-14 | Fig. 1--29 | 13017-C96-0000 | Bushing | Втулка пластмассовая | 2
| 30 | ZWx25xx30-14 | Fig. 1--30 | 13004-C96-0000 | Support cover | Фиксатор румпеля | 1
| 31 | ZWx25xx30-14 | Fig. 1--31 | B0578300060020000 | Bolt M6×20-A4-70 | Винт M6×20-A4-70 | 2
| 32 | ZWx25xx30-14 | Fig. 1--32 | B000700108004070U | Screw M8×70-A4-70 | Винт M8×70-A4-70 | 1
| 33 | ZWx25xx30-14 | Fig. 1--33 | B0007001080035000 | Screw M8×35-A4-70 | Винт M8×35-A4-70 | 1
| 34 | ZWx25xx30-14 | Fig. 1--34 | 13005-C96-0000 | Handle support | Кронштейн металлический | 1
| 35 | ZWx25xx30-14 | Fig. 1--35 | 13006-C96-0000 | Handle shaft | Вал ведомый (механизма привода дроссельной заслонки карбюратора) | 1
| 36 | ZWx25xx30-14 | Fig. 1--36 | 13000-C96-0000 | Complete steering handle (from 16 to 35) | Румпель в сборе | 1
| 37 | ZWx25xx30-14 | Fig. 1--37 | 09009-C96-0000 | Engine-cover gasket | Прокладка паронитовая | 1
| 38 | ZWx25xx30-14 | Fig. 1--38 | 09102-C96-0000 | Bushing | Втулка металлическая | 1
| 39 | ZWx25xx30-14 | Fig. 1--39 | 90101-10100000200 | O ring 10×2 | Прокладка резиновая О-образная | 1
| 40 | ZWx25xx30-14 | Fig. 1--40 | 09003-C96-0000 | Pin with back hook | Фиксатор металлический замка облицовки ДВС, задний/нижний | 1
| 41 | ZWx25xx30-14 | Fig. 1--41 | 11206-C96-0000 | Bushing | Втулка пластмассовая | 2
| 42 | ZWx25xx30-14 | Fig. 1--42-1 | 09101-C96-0000 | Basin-manual staring | Прокладка резиновая | 1
| 42 | ZWx25xx30-14 | Fig. 1--42-2 | 09101-C96-0100 | Basin-electric staring(handle control) | Прокладка резиновая (ручное управление направлением) | 1
| 42 | ZWx25xx30-14 | Fig. 1--42-3 | 09101-C96-0101 | Basin-electric staring(handle control & H.P.) | Прокладка резиновая (ручное управление направлением и мощностью) | 1
| 42 | ZWx25xx30-14 | Fig. 1--42-4 | 09101-C96-0400 | Basin-electric staring(remote control) | Прокладка резиновая (дистанционное управление направлением) | 1
| 42 | ZWx25xx30-14 | Fig. 1--42-5 | 09101-C96-0500 | Basin-electric staring(remote control & H.P.) | Прокладка резиновая (дистанционное управление направлением и мощностью) | 1
| 43 | ZWx25xx30-14 | Fig. 1--43 | 09007-C96-0000 | Nylon washer 12*18*0.5 | Шайба пластмассовая 12*18*0.5 | 2
| 44 | ZWx25xx30-14 | Fig. 1--44 | 09008-C96-0000 | Nylon washer 12*18*1 | Шайба пластмассовая 12*18*1 | 2
| 45 | ZWx25xx30-14 | Fig. 1--45 | 09005-C96-0000 | Back lever | Рычаг фиксатора замка облицовки ДВС, задний | 1
| 46 | ZWx25xx30-14 | Fig. 1--46 | B0087904040020C00 | Elastic pin 4×20 | Шплинт 4×20 | 2
| 47 | ZWx25xx30-14 | Fig. 1--47 | 14104-C96-0000 | Cuprum Washer 5.5*10*1 | Шайба медная 5.5*10*1 | 4
| 48 | ZWx25xx30-14 | Fig. 1--48 | B0007001050020000 | Screw M5×20 A2-70 | Винт M5×20 A2-70 | 4
| 49 | ZWx25xx30-14 | Fig. 1--49 | 14103-C96-0000 | Exhaust siphon | Глушитель | 1
| 50 | ZWx25xx30-14 | Fig. 1--50 | 09010-C96-0000 | Cover - shaft gasket | Прокладка паронитовая | 1
| 51 | ZWx25xx30-14 | Fig. 1--51 | 09011-C96-0000 | Selector gasket | Прокладка резиновая | 1
| 52 | ZWx25xx30-14 | Fig. 1--52 | 09002-C96-0000 | Pin with front hook | Фиксатор металлический замка облицовки ДВС, передний/нижний | 1
| 53 | ZWx25xx30-14 | Fig. 1--53 | 09004-C96-0000 | Front lever | Рычаг фиксатора замка облицовки ДВС, передний | 1
| 54 | ZWx25xx30-14 | Fig. 1--54-1 | 05002-C96-0000 | Throttle control tie rod (manual starting) | Рычаг воздушной заслонки карбюратора (внешний), версия с ручным стартом | 1 |  | для версии с ручным стартером и без дистанционного управления
| 54 | ZWx25xx30-14 | Fig. 1--54-2 | 02011-D05-0000 | Throttle control Fairlead (electric staring with remote control) | Трос воздушной заслонки карбюратора (внешний), версия с дистанционным управлением | 1 |  | опция (для версии с электрическим стартером и дистанционым управлением)
| 55 | ZWx25xx30-14 | Fig. 1--55 | B0009100016020000 | Split pin 1.6×20 | Шплинт 1.6×20, версия с ручным стартом | 1 |  | для версии с ручным стартером и без дистанционного управления
| 56 | ZWx25xx30-14 | Fig. 1--56 | 13104-C96-0000 | Bush | Втулка пластмассовая | 1
| 57 | ZWx25xx30-14 | Fig. 1--57 | T09999-0037-0000 | Decal " Choke " ( Manual starting ) | Наклейка пластмассовая "Подсос, ручной старт" (самоклеящаяся пленка) | 1
| 58 | ZWx25xx30-14 | Fig. 1--58 | T09999-0034-0000 | Decal "Emergency cut-off /stop switch" | Наклейка пластмассовая "Выключить-Включить-Старт" (самоклеящаяся пленка) | 1
| 59 | ZWx25xx30-14 | Fig. 1--59 | 13120-C96-0200 | Support plate for gear congtrol cable | Кронштейн металлический (для стартера электрического и дистанционного управления) | 1 |  | опция (для версии с электрическим стартером и дистанционым управлением)
| 60 | ZWx25xx30-14 | Fig. 1--60 | B0007001050012000 | Screw M5×12-A4-70 | Винт M5×12-A4-70 | 2 |  | опция (для версии с электрическим стартером и дистанционым управлением)
| 61 | ZWx25xx30-14 | Fig. 1--61 | 13120-C96-0201 | Support plate for accelerator congtrol cable | Кронштейн металлический (для стартера электрического и дистанционного управления) | 1 |  | опция (для версии с электрическим стартером и дистанционым управлением)
Fig.2 | * |  | * | * | * | * | * |  | *
| 1 | ZWx25xx30-14 | Fig. 2--1 | B0578900080070A0U | Screw TE M8×70-10.9 | Винт TE M8×70-10.9 | 10
| 2 | ZWx25xx30-14 | Fig. 2--2 | B0009500080000J00 | Washer 8 | Шайба 8 | 10
| 3 | ZWx25xx30-14 | Fig. 2--3 | 01003-C96-0000 | Cover cylinder head | Крышка головки блока цилиндров (ДВС) | 1
| 4 | ZWx25xx30-14 | Fig. 2--4 | 01004-C96-0000 | Cylinder head gasket | Прокладка паронитовая | 1
| 5 | ZWx25xxxx-14 | Fig. 2--5-1 | 01001-C96-0000 | Cylinder head (25HP) | Головка блока цилиндров (ДВС), 25 лс | 1 | 25 лс
| 5 | ZWxxxxx30-14 | Fig. 2--5-2 | 01001-C96-0100 | Cylinder head (30HP) | Головка блока цилиндров (ДВС), 30 лс | 1 | 30 лс
| 6 | ZWx25xx30-14 | Fig. 2--6 | 01007-C96-0000 | Thermostat | Клапан регулировки t охлаждающей жидкости ДВС (термостат) | 1
| 7 | ZWx25xx30-14 | Fig. 2--7 | 01008-C96-0000 | Thermostat gasket | Прокладка резиновая | 1
| 8 | ZWx25xx30-14 | Fig. 2--8 | 01006-C96-0000 | Thermostat cover gasket | Прокладка паронитовая | 1
| 9 | ZWx25xx30-14 | Fig. 2--9 | 01005-C96-0000 | Thermostat cover | Крышка клапана регулировки t охлаждающей жидкости (корпус термостата) (ДВС) | 1
| 10 | ZWx25xx30-14 | Fig. 2--10 | B000700106002570U | Screw M6×25-8.8 | Винт M6×25-8.8 | 6
| 11 | ZWx25xx30-14 | Fig. 2--11 | 02001-C96-0000 | Exhaust cover | Крышка глушителя №1 (часть картера) | 1
| 12 | ZWx25xx30-14 | Fig. 2--12 | B057830006002570U | Bolt M6x25 | Винт M6×25-8.8 | 12
| 13 | ZWx25xx30-14 | Fig. 2--13 | B0009500060000J00 | Washer 6-A4 | Шайба 6-A4 | 12
| 14 | ZWx25xx30-14 | Fig. 2--14 | 02004-C96-0000 | Exhaust gasket | Прокладка паронитовая | 4
| 15 | ZWx25xx30-14 | Fig. 2--15 | 02003-C96-0000 | Exhaust separator | Прокладка металлическая крышки картера | 2
| 16 | ZWx25xx30-14 | Fig. 2--16 | 01002-C96-0000 | Head gasket | Прокладка паронитовая (ГБЦ) | 1
| 17 | ZWx25xx30-14 | Fig. 2--17 | 02009-C96-0000 | Water pipe | Шланг резиновый без без фитингов (системы охлаждения) | 1
| 18 | ZWx25xx30-14 | Fig. 2--18 | 02008-C96-0000 | Connector | Фитинг металлический (системы охлаждения) | 2
| 19 | ZWx25xx30-14 | Fig. 2--19 | B0088900080000000 | Selflocking nut M8-A4-70 | Гайка M8-A4-70 (самоконтрящаяся) | 8
| 20 | ZWx25xx30-14 | Fig. 2--20 | B0009500080000J00 | Washer 8 | Шайба 8 | 6
| 21 | ZWx25xx30-14 | Fig. 2--21 | 02013-C96-0000 | Cylindric stud M8x13 | Шпилька M8x13 | 6
| 22 | ZWx25xx30-14 | Fig. 2--22 | 02002-C96-0000 | Exhaust cover - pump | Крышка глушителя №2 (часть картера) | 1
| 23 | ZWx25xx30-14 | Fig. 2--23 | 02110-C96-0000 | Cylinder block and half casing | Блок цилиндров и картер ДВС (передняя часть) | 1 |  | не поставляется как отдельная ЗЧ
| 24 | ZWx25xx30-14 | Fig. 2--24 | B008610106000000U | Washer 6 | Шайба 6 | 2
| 25 | ZWx25xx30-14 | Fig. 2--25 | B000700106002570U | Screw M6×25-8.8 | Винт M6×25-8.8 | 2
| 26 | ZWx25xx30-14 | Fig. 2--26 | 02010-C96-0000 | Recovery connector | Фиттинг | 2
| 27 | ZWx25xx30-14 | Fig. 2--27 | 02011-C96-0000 | Recovery pipe | Шланг резиновый без без фитингов (системы охлаждения) | 1
| 28 | ZWx25xx30-14 | Fig. 2--28 | 02007-C96-0000 | Upper crankcase head gasket | Прокладка паронитовая | 1
| 29 | ZWx25xx30-14 | Fig. 2--29 | FB03004007FPM | Oil seal RP 30x40x7 | Сальник RP 30x40x7 | 2 |  | не поставляется как отдельная ЗЧ
| 30 | ZWx25xx30-14 | Fig. 2--30 | 02005-C96-0000 | Upper crankcase head | Фиксатор сальника | 1
| 31 | ZWx25xx30-14 | Fig. 2--31 | B026720008002090U | Screw M8×20-10.9 | Винт M8×20-10.9 | 4
| 32 | ZWx25xx30-14 | Fig. 2--32 | 0300A-C96-0000 | Washer 16.5x343.5x3-A4 | Шайба 16.5x343.5x3-A4 | 1
| 33 | ZWx25xx30-14 | Fig. 2--33 | 03010-C96-0000 | Selflocking nut M16×1.5-A4-70 | Гайка M16×1.5-A4-70 (самоконтрящаяся) | 1
| 34 | ZWx25xx30-14 | Fig. 2--34 | 03008-C96-0000 | Shim | Прокладка металлическая (шайба) | 1
| 35 | ZWx25xx30-14 | Fig. 2--35 | 03100-C96-0000 | Crank shaft assy (with connect rods) | Вал коленчатый в сборе | 1
| 36 | ZWx25xx30-14 | Fig. 2--36 | 92102-K182222FKIV1A | Retainer and needle | Подшипник игольчатый | 2
| 37 | ZWx25xx30-14 | Fig. 2--37 | 03004-C96-0000 | Shoulder | Шайба | 4
| 38 | ZWx25xx30-14 | Fig. 2--38 | 03005-C96-0000 | Pin retainer | Кольцо стопорное (пальца поршня ДВС) | 4
| 39 | ZWx25xx30-14 | Fig. 2--39 | 03003-C96-0000 | Pin | Палец поршня ДВС | 2
| 40 | ZWx25xx30-14 | Fig. 2--40 | 03002-C96-0000 | Piston | Поршень ДВС | 2
| 41 | ZWx25xx30-14 | Fig. 2--41 | 03006-C96-0000 | Piston ring | Кольцо поршневое, | 4
| 42 | ZWx25xx30-14 | Fig. 2--42 | 03007-C96-0000 | FEY ring | Шайба | 3
| 43 | ZWx25xx30-14 | Fig. 2--43 | B0089401300000000 | Seeger ring 30 | Кольцо упорное 30, быстросъемное для вала | 1
| 44 | ZWx25xx30-14 | Fig. 2--44 | 02006-C96-0000 | Lower crankcase head | Фиксатор вала коленчатого | 1
| 45 | ZWx25xx30-14 | Fig. 2--45 | FB03005010FPM | Oil seal RP 30x50x10 | Сальник RP 30x50x10 | 1 |  | не поставляется как отдельная ЗЧ
| 46 | ZWx25xx30-14 | Fig. 2--46 | 02210-C96-0000 | Valve | Клапан воздушный | 1 |  | не поставляется как отдельная ЗЧ
| 47 | ZWx25xx30-14 | Fig. 2--47 | 02201-C96-0000 | Lower crankcase head | Крышка блока цилиндров ДВС, нижняя | 1 |  | не поставляется как отдельная ЗЧ
| 48 | ZWx25xx30-14 | Fig. 2--48 | 02200-C96-0000 | Complete lower crankcase head (Fig.2--29, 45～48) | Крышка блока цилиндров ДВС (в сборе), нижняя | 1
| 49 | ZWx25xx30-14 | Fig. 2--49 | B0007001080025000 | Screw M8×25-A4-70 | Винт M8×25-A4-70 | 4
| 50 | ZWx25xx30-14 | Fig. 2--50 | 05910A-C96-0000 | Leaf valve support A | Корпус клапана лепестковый вала коленчатого, часть 1 | 1 |  | не поставляется как отдельная ЗЧ
| 51 | ZWx25xx30-14 | Fig. 2--51 | 05910B-C96-0000 | Leaf valve support B | Корпус клапана лепестковый вала коленчатого, часть 2 | 1 |  | не поставляется как отдельная ЗЧ
| 52 | ZWx25xx30-14 | Fig. 2--52 | 05903-C96-0000 | Pin 5×10 | Штифт утановочный 5×10 | 2 |  | не поставляется как отдельная ЗЧ
| 53 | ZWx25xx30-14 | Fig. 2--53 | 05901-C96-0000 | Leaf | Лепесток клапана | 8 |  | не поставляется как отдельная ЗЧ
| 54 | ZWx25xx30-14 | Fig. 2--54 | 05902-C96-0000 | Leaf valve retainer | Пластина ограничительная (лепестка клапана) | 4 |  | не поставляется как отдельная ЗЧ
| 55 | ZWx25xx30-14 | Fig. 2--55 | B057890004000870U | Screw TEF M4x8 | Винт TEF M4x8 | 8 |  | не поставляется как отдельная ЗЧ
| 56 | ZWx25xx30-14 | Fig. 2--56 | B0007001050020000 | Screw M5×20-A4-70 | Винт M5×20-A4-70 | 2 |  | не поставляется как отдельная ЗЧ
| 57 | ZWx25xx30-14 | Fig. 2--57 | B0009500080000J00 | Washer 5-A4 | Шайба 5-A4 | 4 |  | не поставляется как отдельная ЗЧ
| 58 | ZWx25xx30-14 | Fig. 2--58 | B0088901050000600 | Selflocking nut M5-A4-70 | Гайка M5-A4-70 (самоконтрящаяся) | 2 |  | не поставляется как отдельная ЗЧ
| 59 | ZWx25xx30-14 | Fig. 2--59 | 05900-C96-0000 | Complete leaf valve (Fig.2--50～58) | Клапан одного направления (подачи топливно-воздушной смеси, лепесткового типа) | 1
| 60 | ZWx25xx30-14 | Fig. 2--60 | 05903-C96-0000 | Pin 5×10 | Штифт утановочный 5×10 | 1
| 61 | ZWx25xx30-14 | Fig. 2--61 | B0084500048013A00 | Tapping screw ST4.8×13-C3-40H | Винт ST4.8×13-C3-40H (самонарезающий) | 3
| 62 | ZWx25xx30-14 | Fig. 2--62 | 13021-C96-0000 | Remote control lever | Рычаг механизма привода дроссельной заслонки карбюратора | 1
| 63 | ZWx25xx30-14 | Fig. 2--63 | 13022-C96-0000 | Throttle control gear | Шестерня ведомая (механизма привода дроссельной заслонки карбюратора) | 1
| 64 | ZWx25xx30-14 | Fig. 2--64 | 13017-C96-0000 | Bush | Втулка пластмассовая | 2
| 65 | ZWx25xx30-14 | Fig. 2--65 | B0087901030018C00 | Elastic pin 3x18 | Шплинт 3x18 | 1
| 66 | ZWx25xx30-14 | Fig. 2--66 | 13023-C96-0000 | Control shaft | Вал ведомый (механизма привода дроссельной заслонки карбюратора) | 1
| 67 | ZWx25xx30-14 | Fig. 2--67 | 13007-C96-0000 | Throttle control gudgeon | Шестерня ведомая (механизма привода дроссельной заслонки карбюратора) | 1
| 68 | ZWx25xx30-14 | Fig. 2--68 | 15004-C96-0000 | Pin 5×18 | Штифт установочный 5×18 | 2
| 69 | ZWx25xx30-14 | Fig. 2--69 | B0088901050000600 | Selflocking nut M5-A4-70 | Гайка M5-A4-70 (самоконтрящаяся) | 1
| 70 | ZWx25xx30-14 | Fig. 2--70 | 13024-C96-0000 | Cam control lever | Рычаг ведомый (механизма привода дроссельной заслонки карбюратора) | 1
| 71 | ZWx25xx30-14 | Fig. 2--71 | B0087904030018C00 | Elastic pin 3x18 | Шплинт 3x18 | 1
| 72 | ZWx25xx30-14 | Fig. 2--72 | 13026-C96-0000 | Bush joint | Втулка металлическая | 1
| 73 | ZWx25xx30-14 | Fig. 2--73 | B0578300050016000 | Bolt M5x16 | Винт M5×16-A4-70 | 1
| 74 | ZWx25xx30-14 | Fig. 2--74 | B0086000080000000 | Curved spring washer 8 | Шайба пружинная (гровер) 8 | 1
| 75 | ZWx25xx30-14 | Fig. 2--75 | 06118-C96-0000 | Washer 8 | Шайба 8 | 1
| 76 | ZWx25xx30-14 | Fig. 2--76 | B0087901030018C00 | Elastic pin 3x18 | Шплинт 3x18 | 1
| 77 | ZWx25xx30-14 | Fig. 2--77 | 13027-C96-0000 | Accelerator cam | Рычаг №1 механизма привода дроссельной заслонки карбюратора | 1
| 78 | ZWx25xx30-14 | Fig. 2--78 | 13032-C96-0000 | Cam sliding screw | Винт регулировочный (механизма привода дроссельной заслонки карбюратора) | 1
| 79 | ZWx25xx30-14 | Fig. 2--79 | 02101-C96-0000 | Cylinder block and half casing | Блок цилиндров и картер ДВС (задняя часть) | 1 |  | не поставляется как отдельная ЗЧ
| 80 | ZWx25xx30-14 | Fig. 2--80 | 05007-C96-0000 | Carburettor gasket | Прокладка паронитовая (карбюратора) | 1
| 81 | ZWx25xx30-14 | Fig. 2--81 | 05008-C96-0000 | Stud M8x10 carburettor | Шпилька M8x10 | 2
| 82 | ZWx25xx30-14 | Fig. 2--82 | B0617500050000600 | Nut M8-A4-70 | Гайка M8-A4-70 | 2
| 83 | ZWx25xx30-14 | Fig. 2--83 | B000700008004070U | Screw M8×40-8.8 | Винт M8×40-8.8 | 10
| 84 | ZWx25xx30-14 | Fig. 2--84 | 13028-C96-0000 | Spring | Пружина (на сжатие) | 1
| 85 | ZWx25xx30-14 | Fig. 2--85 | 13031-C96-0000 | Selector | Ограничитель газа (оборотов ДВС на ХХ и задней передаче) | 1
| 86 | ZWx25xx30-14 | Fig. 2--86 | B0086000080000000 | Curved spring washer 8 | Шайба пружинная (гровер) 8 | 1
| 87 | ZWx25xx30-14 | Fig. 2--87 | 05311-C96-0000 | Clamp | Хомут металлический | 1
| 88 | ZWx25xx30-14 | Fig. 2--88 | 13032-C96-0000 | Selector pin | Штифт | 1
| 89 | ZWx25xx30-14 | Fig. 2--89 | 13029-C96-0000 | Rod | Тяга ограничителя газа (оборотов ДВС на ХХ и задней передаче) | 1
| 90 | ZWx25xx30-14 | Fig. 2--90 | B0087904030018C00 | Elastic pin 3x18 | Шплинт 3x18 | 1
| 91 | ZWx25xx30-14 | Fig. 2--91 | 05904-C96-0000 | Needle bearing | Подшипник игольчатый | 25
| 92 | ZWx25xx30-14 | Fig. 2--92 | 13150-C96-0000 | Connector for accelerator control lever | Рычаг газа (дистанционное управление стартом и мощностью) | 1 |  | опция (для версии с электрическим стартером и дистанционым управлением)
| 93 | ZWx25xx30-14 | Fig. 2--93 |  | Cylinders block and two half casing, SET=2pc (Fig.2--23,79) | Блок цилиндров и картер ДВС (задняя и передняя части), компплект из 2 шт. | 1 SET
Fig.3 | * |  | * | * | * | * | * |  | *
| 1 | ZWx25xx30-14 | Fig. 3--1 | 92102-0000006306 | Ball bearing | Подшипиник (шариковый) | 1 |  | не поставляется как отдельная ЗЧ
| 2 | ZWx25xx30-14 | Fig. 3--2 | 03118-C96-0000 | Flywheel key | Шпонка вала коленчатого | 1 |  | не поставляется как отдельная ЗЧ
| 3 | ZWx25xx30-14 | Fig. 3--3 | 03111-C96-0000 | Upper crank | Часть вала коленчатого, верхняя | 1 |  | не поставляется как отдельная ЗЧ
| 4 | ZWx25xx30-14 | Fig. 3--4 | 03112-C96-0000 | Crank pin | Палец вала коленчатого ДВС (соединительный) | 2 |  | не поставляется как отдельная ЗЧ
| 5 | ZWx25xx30-14 | Fig. 3--5 | 92102-K253216JPSV | Needle bearing | Подшипник (игольчатый) | 2 |  | не поставляется как отдельная ЗЧ
| 6 | ZWx25xx30-14 | Fig. 3--6 | 03001-C96-0000 | Connecting rod | Шатун (ДВС) | 2 |  | не поставляется как отдельная ЗЧ
| 7 | ZWx25xx30-14 | Fig. 3--7 | 03113-C96-0000 | Middle semi crank, upper | Часть вала коленчатого, средняя верхняя | 1 |  | не поставляется как отдельная ЗЧ
| 8 | ZWx25xx30-14 | Fig. 3--8 | 03118-C96-0000 | Key | Шпонка вала коленчатого | 1 |  | не поставляется как отдельная ЗЧ
| 9 | ZWx25xx30-14 | Fig. 3--9 | 90101-10235200178 | O ring 23.52×1.78 | Прокладка резиновая О-образная 23.52×1.78 | 1 |  | не поставляется как отдельная ЗЧ
| 10 | ZWx25xx30-14 | Fig. 3--10 | 03114-C96-0000 | Middle semi crank, lower | Часть вала коленчатого, средняя нижняя | 1 |  | не поставляется как отдельная ЗЧ
| 11 | ZWx25xx30-14 | Fig. 3--11 | 03116-C96-0000 | Plug | Заглушка металлическая (часть ДВС) | 1 |  | не поставляется как отдельная ЗЧ
| 12 | ZWx25xx30-14 | Fig. 3--12 | 03115-C96-0000 | Lower crank | Часть вала коленчатого, нижняя | 1 |  | не поставляется как отдельная ЗЧ
| 13 | ZWx25xx30-14 | Fig. 3--13 | 03117-C96-0000 | Terminal, crankshaft | Палец вала коленчатого ДВС | 1 |  | не поставляется как отдельная ЗЧ
| 14 | ZWx25xx30-14 | Fig. 3--14 | 03100-C96-0000 | Complete crankshaft (from 1 to 14) | Вал коленчатый в сборе | 1
| 15 | ZWx25xx30-14 | Fig. 3--15 | 90101-10140000178 | O ring 14×1.78 | Прокладка резиновая О-образная 14×1.78 | 1
Fig.4 | * |  | * | * | * | * | * |  | *
| 1 | ZWx25xx30-14 | Fig. 4--1 | 14203-C96-0000 | Cap on screw | Заглушка пластмассовая | 3
| 2 | ZWx25xx30-14 | Fig. 4--2 | B0082200060014000 | Screw TC M6×14-A4-70 | Винт TC M6×14-A4-70 | 3
| 3 | ZWx25xx30-14 | Fig. 4--3 | 14202-C96-0000 | Washer 6 for screw | Шайба пластмассовая 6 | 3
| 4 | ZWx25xx30-14 | Fig. 4--4 | 14201-C96-0000 | Complete shell | Облицовка корпуса вала редуктора | 1
| 5 | ZWx25xx30-14 | Fig. 4--5 | B0009500080000J00 | Washer 8-A4 | Шайба 8-A4 | 1
| 6 | ZWx25xx30-14 | Fig. 4--6 | B0578200080035000 | Bolt M8×35-A4-70 | Винт M8×35-A4-70 | 1
| 7 | ZWx25xx30-14 | Fig. 4--7 | 14102-C96-0000 | Exhaust silencer | Корпус глушителя | 1
| 8 | ZWx25xx30-14 | Fig. 4--8 | B0007001060016000 | Screw M6×16-A4-70 | Винт M6×16-A4-70 | 4
| 9 | ZWx25xx30-14 | Fig. 4--9 | 14101-C96-0000 | Silencer gasket | Прокладка паронитовая | 1
| 10 | ZWx25xx30-14 | Fig. 4--10-1 | 14001-C96-0000 | Complete standard shaft | Корпус вала редуктора (в сборе ведомого, вертикального), стандартный | 1
| 10 | ZWx25xx30-14 | Fig. 4--10-2 | 14001-C96-0100 | Complete long shaft | Корпус вала редуктора (в сборе ведомого, вертикального), удлиненный | 1 |  | опция
| 11 | ZWx25xx30-14 | Fig. 4--11 | 14002-C96-0000 | Pin 6×33 | Штифт установочный 6×33 | 2
| 12 | ZWx25xx30-14 | Fig. 4--12 | B0088901100000600 | Selflocking nut M10-A4-70 | Гайка M10-A4-70 (самоконтрящаяся) | 1
| 13 | ZWx25xx30-14 | Fig. 4--13 | B0009500100000J00 | Washer 10-A4 | Шайба 10-A4 | 1
| 14 | ZWx25xx30-14 | Fig. 4--14 | B0007001060020000 | Screw M6×20-A4-70 | Винт M6×20-A4-70 | 1
| 15 | ZWx25xx30-14 | Fig. 4--15 | B0009500060000J00 | Washer 6-A4 | Шайба 6-A4 | 5
| 16 | ZWx25xx30-14 | Fig. 4--16 | B0578300050020000 | Bolt M5×20-A4-70 | Винт M5×20-A4-70 | 1
| 17 | ZWx25xx30-14 | Fig. 4--17 | 13101-C96-0000 | Gear handle | Ручка пластмассовая (механизма переключения передач) | 1
| 18 | ZWx25xx30-14 | Fig. 4--18-1 | 13109-C96-0000 | Governor screw | Винт механизма переключения передач | 1
| 18 | ZWx25xx30-14 | Fig. 4--18-2 | 13109-C96-0100 | Governor screw ( for electric starting & handle steering) | Винт механизма переключения передач (для стартера электрического и ручного управления) | 1 |  | для версии с электрическим стартером и без дистанционного управления
| 19 | ZWx25xx30-14 | Fig. 4--19 | 13110-C96-0000 | Gear governor | Рычаг (кулиса) механизма переключения передач | 1
| 20 | ZWx25xx30-14 | Fig. 4--20 | 13111-C96-0000 | Nut M6-A4-70 | Гайка M6-A4-70 (для стартера электрического и ручного управления) | 1 |  | для версии с электрическим стартером и без дистанционного управления
| 21 | ZWx25xx30-14 | Fig. 4--21 | 90101-10067500178 | O ring 6.75×1.78 | Прокладка резиновая О-образная 6.75×1.78 | 1
| 22 | ZWx25xx30-14 | Fig. 4--22 | 13103-C96-0000 | Gear shaft | Вал механизма переключения передач | 1
| 23 | ZWx25xx30-14 | Fig. 4--23 | 90101-10067500178 | O ring 6.75×1.78 | Прокладка резиновая О-образная 6.75×1.78 | 1
| 24 | ZWx25xx30-14 | Fig. 4--24 | 13104-C96-0000 | Bush | Втулка пластмассовая | 2
| 25 | ZWx25xx30-14 | Fig. 4--25 | 13105-C96-0000 | Shaft spacer | Втулка пластмассовая | 1
| 26 | ZWx25xx30-14 | Fig. 4--26 | 13102-D30-0000 | Nylon adjusting washer 10*15*1 | Шайба пластмассовая 10*15*1 (регулировочная) | 1
| 27 | ZWx25xx30-14 | Fig. 4--27 | 13107-C96-0000 | Plaque | Кронштейн металлический | 1
| 28 | ZWx25xx30-14 | Fig. 4--28 | B0578300050016000 | Bolt M5×16-A4-70 | Винт M5×16-A4-70 | 1
| 29 | ZWx25xx30-14 | Fig. 4--29 | 13108-C96-0000 | Spacer | Втулка металлическая | 1
| 30 | ZWx25xx30-14 | Fig. 4--30 | B0578300040020000 | Bolt M4×20-A4-70 | Винт M4×20-A4-70 | 1
| 31 | ZWx25xx30-14 | Fig. 4--31 | 13106-C96-0000 | Equalizer | Тяга механизама переключения передач (горизонтальная) | 1
| 32 | ZWx25xx30-14 | Fig. 4--32 | B0088901040000600 | Selflocking nut M4-A4-70 | Гайка M4-A4-70 (самоконтрящаяся) | 1
| 33 | ZWx25xx30-14 | Fig. 4--33 | 13130-C96-0000 | Connector for gear handle | Кронштейн металлический (для стартера электрического и дистанционного управления) | 1 |  | опция (для версии с электрическим стартером и дистанционым управлением)
Fig.5 | * |  | * | * | * | * | * |  | *
| 1 | ZWx25xx30-14 | Fig. 5--1 | B0087904080050C00 | Elastic pin 8×50-C | Шплинт 8×50-C | 2
| 2 | ZWx25xx30-14 | Fig. 5--2 | 11001-C96-0000 | Lower springing support | Кронштейн металлический (горизонтальный поворотный, верхний) | 1
| 3 | ZWx25xx30-14 | Fig. 5--3 | 11010-C96-0000 | Springing plug | Заглушка металлическая (часть ДВС) | 4
| 4 | ZWx25xx30-14 | Fig. 5--4 | B0007001080025000 | Screw M8×25-A4-70 | Винт M8×25-A4-70 | 4
| 5 | ZWx25xx30-14 | Fig. 5--5 | B0086202040000000 | Washer 4-SUS 304 | Шайба 4-SUS 304 | 2
| 6 | ZWx25xx30-14 | Fig. 5--6 | 11008-C96-0100 | Anodic plaque | Анод цинковый для защиты лодочного мотора | 1
| 7 | ZWx25xx30-14 | Fig. 5--7 | B0578300040010000 | Bolt M4×10-A4-70 | Винт M4×10-A4-70 | 2
| 8 | ZWx25xx30-14 | Fig. 5--8 | 11002-C96-0000 | Shim (Choose thickness according to gap) | Шайба регулировочная | 2
| 9 | ZWx25xx30-14 | Fig. 5--9 | 90101-10298200262 | O ring 29.82×2.62 | Прокладка резиновая О-образная 29.82×2.62 | 4
| 10 | ZWx25xx30-14 | Fig. 5--10 | 11003-C96-0000 | Steering pipe | Ось металлическая кронштейна поворотного (горизонтального) | 1
| 11 | ZWx25xx30-14 | Fig. 5--11 | 11004-C96-0000 | Swivel bracket bush | Втулка пластмассовая | 1
| 12 | ZWx25xx30-14 | Fig. 5--12 | JB0794001060000000 | Greaser | Маслёнка нипельная для консистентой смазки | 1
| 13 | ZWx25xx30-14 | Fig. 5--13 | 20003-C96-0000 | Grounding wire | Провод электрический изолированный, с разъемом (минусовый) | 1
| 14 | ZWx25xx30-14 | Fig. 5--14 | 11131-C96-0000 | Pad | Пластина металлическая упорная (фиксатора угла поворота ДВС) | 1
| 15 | ZWx25xx30-14 | Fig. 5--15 | 90101-10087300178 | O ring 8.73×1.78 | Прокладка резиновая О-образная 8.73×1.78 | 1
| 16 | ZWx25xx30-14 | Fig. 5--16 | 11132-C96-0000 | Washer φ10×φ15×0.5 | Шайба 10×15×0.5 | 1
| 17 | ZWx25xx30-14 | Fig. 5--17 | 11133-C96-0000 | Spring | Пружина (на сжатие) | 1
| 18 | ZWx25xx30-14 | Fig. 5--18 | 11134-C96-0000 | Brake screw | Винт фиксатора угла поворота ДВС | 1
| 19 | ZWx25xx30-14 | Fig. 5--19 | 15002-D30-0000 | Anode | Анод цинковый для защиты лодочного мотора | 1
| 20 | ZWx25xx30-14 | Fig. 5--20 | B0578300050020000 | Bolt M5×20-A4-70 | Винт M5×20-A4-70 | 1
| 21 | ZWx25xx30-14 | Fig. 5--21 | B0009500060000J00 | Washer 6-A4 | Шайба 6-A4 | 4
| 22 | ZWx25xx30-14 | Fig. 5--22 | B0088901060000600 | Selflocking nut M6-A4-70 | Гайка M6-A4-70 (самоконтрящаяся) | 2
| 23 | ZWx25xx30-14 | Fig. 5--23 | 11111-C96-0000 | Complete bracket L/R | Кронштейн алюминиевый крепления лодочного мотора (тиски транцевые), левый/правый | 2
| 24 | ZWx25xx30-14 | Fig. 5--24 | 11102-C96-0000 | Bracket tube metal ring | Втулка металлическая | 2
| 25 | ZWx25xx30-14 | Fig. 5--25 | B0578300080016000 | Bolt M8×16-A4-70 | Винт M8×16-A4-70 | 2
| 26 | ZWx25xx30-14 | Fig. 5--26 | 11007-C96-0000 | Steering plate (only for electric starting & wheel steering) | Кронштейн металлический (для стартера электрического и дистанционного управления) | 1 |  | опция (для версии с электрическим стартером и дистанционым управлением)
| 27 | ZWx25xx30-14 | Fig. 5--27 | 11006-C96-0000 | Upper springing support | Кронштейн металлический (горизонтальный поворотный, верхний) | 1
| 28 | ZWx25xx30-14 | Fig. 5--28 | 11103-C96-0000 | Bracket washer 22x36x1-A4 | Шайба 22x36x1-A4 | 2
| 29 | ZWx25xx30-14 | Fig. 5--29 | 11104-C96-0000 | Bushing | Втулка пластмассовая | 2
| 30 | ZWx25xx30-14 | Fig. 5--30 | 11127-C96-0000 | Bolt M10x15-A4 | Болт M10x15-A4 | 3
| 31 | ZWx25HP30-14 | Fig. 5--31 | 11125-C96-0000 | Motor range right cam | Пластина металлическая направляющая угла подъема ДВС, левая | 1 |  | для версии с гидроприводом
| 32 | ZWx25xx30-14 | Fig. 5--32 | B0578300060012000 | Bolt M6×12-A4-70 | Болт M6x12-A4-70 | 2
| 33 | ZWx25xx30-14 | Fig. 5--33 | 11126-C96-0000 | Joint cam | Втулка металлическая резьбовая | 1
| 34 | ZWx25xx30-14 | Fig. 5--34 | B0088901060000600 | Selflocking nut M6-A4-70 | Гайка M6-A4-70 (самоконтрящаяся) | 2
| 35 | ZWx25xx30-14 | Fig. 5--35 | 11005-C96-0000 | Swivel bracket | Кронштейн металлический (вертикальный поворотный) | 1
| 36 | ZWx25xx30-14 | Fig. 5--36 | 11206-C96-0000 | Bush | Втулка пластмассовая | 2
| 37 | ZWx25HP30-14 | Fig. 5--37 | 11123-C96-0000 | Motor range left cam | Пластина металлическая направляющая угла подъема ДВС, правая | 1 |  | для версии с гидроприводом
| 38 | ZWx25xx30-14 | Fig. 5--38 | 11151-C96-0000 | Bracket screw | Ось металлическая фиксатора наклона ДВС | 1
| 39 | ZWx25xx30-14 | Fig. 5--39 | 11121-C96-0000 | Knob | Ручка пластмассовая фиксатора подъема ДВС | 1
| 40 | ZWx25xx30-14 | Fig. 5--40 | B0088901050000600 | Selflocking nut M5-A4-70 | Гайка M5-A4-70 (самоконтрящаяся) | 1
| 41 | ZWx25xx30-14 | Fig. 5--41 | B0007001050012000 | Screw M5×12-A4-70 | Винт M5×12-A4-70 | 1
| 42 | ZWx25xx30-14 | Fig. 5--42 | 11122-C96-0000 | Cam control lever | Рычаг металлический фиксатора подъема ДВС | 1
| 43 | ZWx25xx30-14 | Fig. 5--43 | 11113-D30-0000 | Clamping screw M14×68 | Винт M14×68 (тисков транцевых) | 2
| 44 | ZWx25xx30-14 | Fig. 5--44 | B0087904050020C00 | Elastic pin 5×20 | Шплинт 5×20 | 2
| 45 | ZWx25xx30-14 | Fig. 5--45 | 11112-C96-0000 | Hand lever | Ручка пластмассовая (винта транцевых тисков) | 2
| 46 | ZWx25xx30-14 | Fig. 5--46 | 11115-C96-0000 | Washer | Шайба металлическая | 2
| 47 | ZWx25xx30-14 | Fig. 5--47 | 11114-C96-0000 | Cap | Пластина металлическая тарельчатая (транцевых тисков) | 2
| 48 | ZWx25xx30-14 | Fig. 5--48 | 11101-C96-0000 | Bracket tube | Ось металлическая кронштейна поворотного (вертикального) | 1
| 49 | ZWx25xx30-14 | Fig. 5--49 | 11161A-C96-0000 | Regulation pin hook | Шифт регулировки угла наклона ДВС | 1 |  | не поставляется как отдельная ЗЧ
| 50 | ZWx25xx30-14 | Fig. 5--50 | B0087904030018C00 | Elastic pin 3×18 | Шплинт 3×18 | 1 |  | не поставляется как отдельная ЗЧ
| 51 | ZWx25xx30-14 | Fig. 5--51 | 11161B-C96-0000 | Regulation pin body | Ручка пластмассовая шифта регулировки угла наклона ДВС | 1 |  | не поставляется как отдельная ЗЧ
| 52 | ZWx25xx30-14 | Fig. 5--52 | 11161-C96-0000 | Complete adjustment pin | Шифт регулировки угла наклона ДВС (в сборе) | 1
| 53 | ZWx25xx30-14 | Fig. 5--53 | 11203-C96-0000 | Bush | Втулка пластмассовая | 2
| 54 | ZWx25xx30-14 | Fig. 5--54 | 11201-C96-0000 | Reverse gear hook | Фиксатор передачи заднего хода | 1
| 55 | ZWx25xx30-14 | Fig. 5--55 | 11205-C96-0000 | Reverse gear hook spring | Пружина (на растяжение) | 1
| 56 | ZWx25xx30-14 | Fig. 5--56 | 09008-C96-0000 | Nylon washer (for adjusting the gap) φ12×φ18×1 | Шайба пластмассовая 12×18×1 | 4
| 57 | ZWx25xx30-14 | Fig. 5--57 | B0087904030018C00 | Elastic pin 3×18 | Шплинт 3×18 | 1
| 58 | ZWx25xx30-14 | Fig. 5--58 | 11204-C96-0000 | Reverse gear tie rod transmission | Тяга фиксатора передачи заднего хода | 1
| 59 | ZWx25xx30-14 | Fig. 5--59 | 11202-C96-0000 | Reverse gear hook gudgeon | Фиксатор передачи заднего хода | 1
| 60 | ZWx25xx30-14 | Fig. 5--60 | B0009100016020000 | Split pin 1.6×20 | Шплинт 1.6×20 | 1
| 61 | ZWx25xx30-14 | Fig. 5--61 | T09999-0277-0000 | Decal “LOCK & LOOSEN” | Наклейка пластмассовая "Блокировка/Разблокировка" (самоклеящаяся пленка) | 1
| 62 | ZWx25xx30-14 | Fig. 5--62 | B0088901080000600 | Selflocking nut M8-A4-70 | Гайка M8-A4-70 (самоконтрящаяся) | 1 |  | опция (для версии с электрическим стартером и дистанционым управлением)
| 63 | ZWx25xx30-14 | Fig. 5--63 | B0009500080000J00 | Washer 8-A4 | Шайба 8-A4 | 1 |  | опция (для версии с электрическим стартером и дистанционым управлением)
| 64 | ZWx25xx30-14 | Fig. 5--64 | 13142-C96-0000 | Steering link screw M8x10-A4-70 | Болт M8x10-A4-70 | 1 |  | опция (для версии с электрическим стартером и дистанционым управлением)
| 65 | ZWx25xx30-14 | Fig. 5--65 | 13141-C96-0000 | Rod steering link | Тяга рулевая (мотора лодочного) | 1 |  | опция (для версии с электрическим стартером и дистанционым управлением)
| 66 | ZWx25xx30-14 | Fig. 5--66 | B0009500100000J00 | Washer 10-A4 | Шайба 10-A4 | 1 |  | опция (для версии с электрическим стартером и дистанционым управлением)
| 67 | ZWx25xx30-14 | Fig. 5--67 | B0009500080000J00 | Washer 8-A4 | Шайба 8-A4 | 1 |  | опция (для версии с электрическим стартером и дистанционым управлением)
| 68 | ZWx25xx30-14 | Fig. 5--68 | B0088901080000600 | Selflocking nut M8-A4-70 | Гайка M8-A4-70 (самоконтрящаяся) | 1 |  | опция (для версии с электрическим стартером и дистанционым управлением)
| 69 | ZWx25xx30-14 | Fig. 5--69 | 09012-D05-0000 | Plug | Заглушка пластмассовая | 2
| 70 | ZWx25xx30-14 | Fig. 5--70-1 | 11105-C96-0000 | Nut jacket 1 (7/8-14 UNF-2B) | Гайка пластмассовая M7/8-14 UNF-2B | 1 |  | не поставляется как отдельная ЗЧ
| 70 | ZWx25xx30-14 | Fig. 5--70-2 | 11105-C96-0200 | Nut jacket 2 (7/8-14 UNF-2B) | Гайка пластмассовая M7/8-14 UNF-2B | 1 |  | для версии с ручным/электрическим стартером и без дистанционного управления
| 71 | ZWx25xx30-14 | Fig. 5--71 | 11105-C96-0100 | Nut jacket 3 (7/8-14 UNF-2B) | Гайка пластмассовая M7/8-14 UNF-2B | 1 |  | опция (для версии с электрическим стартером и дистанционым управлением)
Fig.6 | * |  | * | * | * | * | * |  | *
| 1 | ZWx25xx30-14 | Fig. 6--1 | B0578300080016000 | Bolt M8×16-A4-70 | Винт M8×16-A4-70 | 2 |  | опция (для версии с электрическим стартером и дистанционым управлением)
| 2 | ZWx25xx30-14 | Fig. 6--2 | 11007-C96-0000 | Steering plate (only for electric starting & wheel steering) | Кронштейн металлический | 1 |  | опция (для версии с электрическим стартером и дистанционым управлением)
| 3 | ZWx25xx30-14 | Fig. 6--3 | B0087904080050C00 | Elastic pin 8×50-C | Шплинт 8×50-C | 2
| 4 | ZWx25xx30-14 | Fig. 6--4 | 11006-C96-0000 | Upper springing support | Кронштейн металлический (горизонтальный поворотный, верхний) | 1
| 5 | ZWx25xx30-14 | Fig. 6--5 | 11003-C96-0000 | Steering pipe | Ось металлическая кронштейна поворотного (горизонтального) | 1
| 6 | ZWx25xx30-14 | Fig. 6--6 | 11002-C96-0000 | Shim (Choose thickness according to gap) | Шайба регулировочная | 2
| 7 | ZWx25xx30-14 | Fig. 6--7 | 90101-10298200262 | O ring 29.82×2.62 | Прокладка резиновая О-образная 29.82×2.62 | 4
| 8 | ZWx25xx30-14 | Fig. 6--8 | 11005-C96-0500 | Swivel bracket | Кронштейн металлический (вертикальный поворотный) | 1
| 9 | ZWx25xx30-14 | Fig. 6--9 | 11104-C96-0000 | Bush | Втулка пластмассовая | 2
| 10 | ZWx25xx30-14 | Fig. 6--10 | 11103-C96-0000 | Bracket washer 22x36x1-A4 | Шайба 22x36x1-A4 | 2
| 11 | ZWx25xx30-14 | Fig. 6--11 | 11102-C96-0000 | Bracket tube metal ring | Втулка металлическая | 2
| 12 | ZWx25xx30-14 | Fig. 6--12 | 11111-C96-0000 | Complete bracket L/R | Кронштейн алюминиевый крепления лодочного мотора (тиски транцевые), левый/правый | 2
| 13 | ZWx25xx30-14 | Fig. 6--13 | 11113-D30-0000 | Clamping screw M14×68 | Винт M14×68 (тисков транцевых) | 2
| 14 | ZWx25xx30-14 | Fig. 6--14 | B0087904050020C00 | Elastic pin 5×20 | Шплинт 5×20 | 2
| 15 | ZWx25xx30-14 | Fig. 6--15 | 11112-C96-0000 | Hand lever | Ручка пластмассовая (винта транцевых тисков) | 2
| 16 | ZWx25xx30-14 | Fig. 6--16 | 11115-C96-0000 | Washer 8×φ18×1 | Шайба 8×φ18×1 | 2
| 17 | ZWx25xx30-14 | Fig. 6--17 | 11114-C96-0000 | Cap | Пластина металлическая тарельчатая (транцевых тисков) | 2
| 18 | ZWx25xx30-14 | Fig. 6--18 | B0088901080000000 | Selflocking nut M8-A4-70 | Гайка M8-A4-70 (самоконтрящаяся) | 4
| 19 | ZWx25xx30-14 | Fig. 6--19 | 11116-C96-0000 | Bracket connector | Кронштейн металлический (для механизма привода гидравлического тисков транцевых) | 2
| 20 | ZWx25xx30-14 | Fig. 6--20 | B0578200080055000 | Bolt M8×55-A4-70 | Винт M8×55-A4-70 | 4
| 21 | ZWx25xx30-14 | Fig. 6--21 | 13104-C96-0000 | Bush | Втулка пластмассовая | 1
| 22 | ZWx25xx30-14 | Fig. 6--22 | 11004-C96-0000 | Swivel bracket bush | Втулка пластмассовая | 1
| 23 | ZWx25xx30-14 | Fig. 6--23 | 11010-C96-0000 | Springing | Сайлентблок (кронштейна поворотного) | 4
| 24 | ZWx25xx30-14 | Fig. 6--24 | 11001-C96-0100 | Lower springing support | Кронштейн металлический (горизонтальный поворотный, верхний) | 1
| 25 | ZWx25xx30-14 | Fig. 6--25 | 11101-C96-0100 | Bracket tube | Ось металлическая кронштейна поворотного (вертикального) | 1
| 26 | ZWx25xx30-14 | Fig. 6--26 | 20003-C96-0000 | Grounding wire | Провод электрический изолированный, с разъемом (минусовый) | 1
| 27 | ZWx25xx30-14 | Fig. 6--27 | JB0794001060000000 | Greaser | Маслёнка нипельная для консистентой смазки | 1
| 28 | ZWx25xx30-14 | Fig. 6--28 | 11134-C96-0000 | Brake screw | Винт фиксатора угла поворота ДВС | 1
| 29 | ZWx25xx30-14 | Fig. 6--29 | 11133-C96-0000 | Spring | Пружина (на сжатие) | 1
| 30 | ZWx25xx30-14 | Fig. 6--30 | 11132-C96-0000 | Washer φ10×φ15×0.5 | Шайба 10×φ15×0.5 | 1
| 31 | ZWx25xx30-14 | Fig. 6--31 | 90101-10087300178 | O ring 8.73×1.78 | Прокладка резиновая О-образная 8.73×1.78 | 1
| 32 | ZWx25xx30-14 | Fig. 6--32 | 11131-C96-0000 | Pad | Пластина металлическая упорная (фиксатора угла поворота ДВС) | 1
| 33 | ZWx25xx30-14 | Fig. 6--33 | 11401-C96-0000 | Upper tilt axes | Палец соединительный металлический (штока цилиндра привода гидравлического, верхний) | 1
| 34 | ZWx25xx30-14 | Fig. 6--34 | B0009100040028000 | Split pin 4×28 | Шплинт 4×28 | 2
| 35 | ZWx25xx30-14 | Fig. 6--35 | 11407-C96-0000 | Shoulder | Втулка пластмассовая | 2
| 36 | ZWx25xx30-14 | Fig. 6--36 | 11403-C96-0000 | Bush | Втулка пластмассовая | 2
| 37 | ZWx25xx30-14 | Fig. 6--37 | B0089401170000000 | Seeger ring 17 | Кольцо стопорное 17 | 1
| 38 | ZWx25xx30-14 | Fig. 6--38 | B0578300050012000 | Bolt M5×12-A4-70 | Винт M5×12-A4-70 | 2
| 39 | ZWx25xx30-14 | Fig. 6--39 | 11008-C96-0100 | Anode | Анод цинковый для защиты лодочного мотора | 2
| 40 | ZWx25xx30-14 | Fig. 6--40 | B0089401180000000 | Seeger ring 18 | Кольцо стопорное 18 | 2
| 41 | ZWx25xx30-14 | Fig. 6--41 | 11404-C96-0000 | Bush | Втулка пластмассовая | 4
| 42 | ZWx25xx30-14 | Fig. 6--42 | B0086202040000000 | Washer 4-SUS 304 | Шайба 4-SUS 304 | 4
| 43 | ZWx25xx30-14 | Fig. 6--43 | B0578300040010000 | Bolt M4×10-A4-70 | Винт M4×10-A4-70 | 2
| 44 | ZWx25xx30-14 | Fig. 6--44 | 11405-C96-0000 | Shoulder | Втулка пластмассовая | 1
| 45 | ZWx25HP30-14 | Fig. 6--45 | 11402-C96-0000 | Lower tilt axes | Палец соединительный металлический (штока цилиндра привода гидравлического, нижний) | 1 |  | для версии с гидроприводом
| 46 | ZWx25HP30-14 | Fig. 6--46 | 11300-C96-0000 | Power hydraulic trim & tilt assy | Привод гидравлический (в сборе с электродвигателем и резервуаром) | 1 |  | для версии с гидроприводом
| 47 | ZWx25xx30-14 | Fig. 6--47 | 11408-C96-0000 | Anode | Анод цинковый для защиты лодочного мотора | 1
| 48 | ZWx25xx30-14 | Fig. 6--48 | B0578300060020000 | Bolt M6×20-A4-70 | Винт M6×20-A4-70 | 2
| 49 | ZWx25xx30-14 | Fig. 6--49 | B0088901080000600 | Selflocking nut M8-A4-70 | Гайка M8-A4-70 (самоконтрящаяся) | 1 |  | опция (для версии с электрическим стартером и дистанционым управлением)
| 50 | ZWx25xx30-14 | Fig. 6--50 | B0009500080000J00 | Washer 8-A4 | Шайба 8-A4 | 1 |  | опция (для версии с электрическим стартером и дистанционым управлением)
| 51 | ZWx25xx30-14 | Fig. 6--51 | 13142-C96-0000 | Steering link screw M8x10-A4-70 | Болт M8x10-A4-70 | 1 |  | опция (для версии с электрическим стартером и дистанционым управлением)
| 52 | ZWx25xx30-14 | Fig. 6--52 | 13141-C96-0000 | Rod steering link | Тяга рулевая | 1 |  | опция (для версии с электрическим стартером и дистанционым управлением)
| 53 | ZWx25xx30-14 | Fig. 6--53 | B0009500100000J00 | Washer 10-A4 | Шайба 10-A4 | 1 |  | опция (для версии с электрическим стартером и дистанционым управлением)
| 54 | ZWx25xx30-14 | Fig. 6--54 | B0009500080000J00 | Washer 8-A4 | Шайба 8-A4 | 1 |  | опция (для версии с электрическим стартером и дистанционым управлением)
| 55 | ZWx25xx30-14 | Fig. 6--55 | B0088901080000600 | Selflocking nut M8-A4-70 | Гайка M8-A4-70 (самоконтрящаяся) | 1 |  | опция (для версии с электрическим стартером и дистанционым управлением)
| 56 | ZWx25xx30-14 | Fig. 6--56 | 09012-D05-0000 | Plug | Заглушка пластмассовая | 2
| 57 | ZWx25xx30-14 | Fig. 6--57 | 11105-C96-0000 | Nut jacket 1 (7/8-14 UNF-2B) | Гайка пластмассовая M7/8-14 UNF-2B | 1 |  | не поставляется как отдельная ЗЧ
| 58 | ZWx25xx30-14 | Fig. 6--58-1 | 11105-C96-0200 | Nut jacket 2 (7/8-14 UNF-2B) | Гайка пластмассовая M7/8-14 UNF-2B | 1 |  | для версии с ручным/электрическим стартером и без дистанционного управления
| 58 | ZWx25xx30-14 | Fig. 6--58-2 | 11105-C96-0100 | Nut jacket 3 (7/8-14 UNF-2B) | Гайка пластмассовая M7/8-14 UNF-2B | 1 |  | опция (для версии с электрическим стартером и дистанционым управлением)
Fig.7 | * |  | * | * | * | * | * |  | *
| 1 | ZWx25xx30-14 | Fig. 7--1 | 15312-C96-0000 | Selflocking nut M14x1.5 | Гайка M14x1.5 (самоконтрящаяся) | 1
| 2 | ZWx25xx30-14 | Fig. 7--2 | 1520B-C96-0000 | Washer 16x34x3-A4 | Шайба 16x34x3-A4 | 1
| 3 | ZWx25xx30-14 | Fig. 7--3-1 | 15241-C96-0000 | Propeller diam. 10½"×10" | Винт гребной 10 1/2'' x 10'' | 1
| 3 | ZWx25xxxx-14 | Fig. 7--3-2 | 15241-C96-0100 | Propeller diam. 10½"×11" (standard for 25.0 HP) | Винт гребной 10 1/2'' x 11'' (стандартный для 25,0 лс) | 1 | 25 лс
| 3 | ZWx25xx30-14 | Fig. 7--3-3 | 15241-C96-0200 | Propeller diam. 10½"×12" | Винт гребной 10 1/2'' x 12'' | 1
| 3 | ZWx25xx30-14 | Fig. 7--3-4 | 15241-C96-0400 | Propeller diam. 10½"×12½" | Винт гребной 10 1/2'' x 12 1/2'' | 1
| 3 | ZWxxxxx30-14 | Fig. 7--3-5 | 15241-C96-0300 | Propeller diam. 10½"×13" (standard for 30.0 HP) | Винт гребной 10 1/2'' x 13'' (стандартный для 30,0 лс) | 1 | 30 лс
| 4 | ZWx25xx30-14 | Fig. 7--4 | 15242-C96-0000 | Flexible coupling | Муфта упругая (винта гребного) | 1
| 5 | ZWx25xx30-14 | Fig. 7--5-1 | 15241-C96-0000 | Propeller assy. diam.10½"×10" | Винт гребной 10 1/2'' x 10'', в сборе | 1
| 5 | ZWx25xxxx-14 | Fig. 7--5-2 | 15241-C96-0100 | Propeller assy. diam.10½"×11" (standard for 25.0 HP) | Винт гребной 10 1/2'' x 11'' (стандартный для 25,0 лс), в сборе | 1 | 25 лс
| 5 | ZWx25xx30-14 | Fig. 7--5-3 | 15241-C96-0200 | Propeller assy. diam.10½"×12" | Винт гребной 10 1/2'' x 12'', в сборе | 1
| 5 | ZWx25xx30-14 | Fig. 7--5-4 | 15241-C96-0400 | Propeller assy. diam.10½"×12½" | Винт гребной 10 1/2'' x 12 1/2'', в сборе | 1
| 5 | ZWxxxxx30-14 | Fig. 7--5-5 | 15241-C96-0300 | Propeller assy. diam.10½"×13" (standard for 30.0 HP) | Винт гребной 10 1/2'' x 13'' (стандартный для 30,0 лс), в сборе | 1 | 30 лс
| 6 | ZWx25xx30-14 | Fig. 7--6 | 1520A-C96-0000 | Internal propeller shoulder | Втулка металлическая | 1
| 7 | ZWx25xx30-14 | Fig. 7--7 | 15209-C96-0000 | Retainer ring | Кольцо стопорное | 1
| 8 | ZWx25xx30-14 | Fig. 7--8 | FB02203506FPM | Grommet TC 22×35×6 | Сальник TC 22×35×6 | 1
| 9 | ZWx25xx30-14 | Fig. 7--9 | B02203506FPM | Grommet SC 22×35×6 | Сальник SC 22×35×6 | 1
| 10 | ZWx25xx30-14 | Fig. 7--10 | B0007001080020000 | Screw M8×20-A4-70 | Винт M8×20-A4-70 | 1
| 11 | ZWx25xx30-14 | Fig. 7--11 | B0007001080030000 | Screw M8×30-A4-70 | Винт M8×30-A4-70 | 1
| 12 | ZWx25xx30-14 | Fig. 7--12 | 15005-C96-0000 | Plug | Пробка сливного отверстия | 1
| 13 | ZWx25xx30-14 | Fig. 7--13 | 15207-C96-0000 | Push rod plug body | Крышка редуктора ДВС нижняя, задняя | 1
| 14 | ZWx25xx30-14 | Fig. 7--14 | 90101-10682600353 | O ring 68.26×3.53 | Прокладка резиновая О-образная 68.26×3.53 | 1
| 15 | ZWx25xx30-14 | Fig. 7--15 | 15208-C96-0000 | Reverse gear shoulder | Корпус шестерни заднего хода (часть редуктора) | 1
| 16 | ZWx25xx30-14 | Fig. 7--16 | 15206-C96-0000 | Shim 22.1x49x0.3/0.5/0.7 | Шайба регулировочная 22.1x49x0.3/0.5/0.7 | 1
| 17 | ZWx25xx30-14 | Fig. 7--17 | 15205-C96-0000 | Seeger ring AS 22x1.75 | Кольцо стопорное AS 22x1.75 | 1
| 18 | ZWx25xx30-14 | Fig. 7--18 | 15204-C96-0000 | Shim 22.1x31x0.3/0.4/0.5/0.6 | Шайба регулировочная 22.1x31x0.3/0.4/0.5/0.6 | 1
| 19 | ZWx25xx30-14 | Fig. 7--19 | B0009100016010000 | Split pin 1.6x10 | Шплинг 1,6×10 | 2
| 20 | ZWx25xx30-14 | Fig. 7--20 | 15305-C96-0000 | Upper gudgeon | Штифт установочный | 1
| 21 | ZWx25xx30-14 | Fig. 7--21 | 15306-C96-0000 | U bolt | Пластина металлическая U-образная (часть редуктора ДВС) | 2
| 22 | ZWx25xx30-14 | Fig. 7--22 | 15307-C96-0000 | Lower gudgeon | Штифт установочный | 1
| 23 | ZWx25xx30-14 | Fig. 7--23 | 15232-C96-0000 | Reverse gear bushing | Втулка металлическая (медная) | 1 |  | не поставляется как отдельная ЗЧ
| 24 | ZWx25xx30-14 | Fig. 7--24 | 15231-C96-0000 | Reverse gear | Шестерня заднего хода (часть редуктора ДВС) | 1 |  | не поставляется как отдельная ЗЧ
| 25 | ZWx25xx30-14 | Fig. 7--25 | 15230-C96-0000 | Reverse gear (pos.23+24), assy | Шестерня ведомая заднего хода (углового редуктора), в сборе | 1
| 26 | ZWx25xx30-14 | Fig. 7--26 | 15201-C96-0000 | Slider | Втулка металлическая (скольжения, часть редуктора) | 1
| 27 | ZWx25xx30-14 | Fig. 7--27 | 15311-C96-0000 | Ring | Сектор направляющий переключения передач | 1
| 28 | ZWx25xx30-14 | Fig. 7--28 | 15308-C96-0000 | Gear equalizer | Вилка переключения передач | 1
| 29 | ZWx25xx30-14 | Fig. 7--29 | 15211-C96-0000 | Horizontal shaft | Вал редуктора (ведомый, горизонтальный) | 1 |  | не поставляется как отдельная ЗЧ
| 30 | ZWx25xx30-14 | Fig. 7--30 | 15213-C96-0000 | Sphere | Шарик металлический | 2 |  | не поставляется как отдельная ЗЧ
| 31 | ZWx25xx30-14 | Fig. 7--31 | 15212-C96-0000 | Spring | Пружина (на сжатие) | 1 |  | не поставляется как отдельная ЗЧ
| 32 | ZWx25xx30-14 | Fig. 7--32 | 15210-C96-0000 | Complete horizontal shaft | Вал редуктора (ведомый, горизонтальный), в сборе | 1
| 33 | ZWx25xx30-14 | Fig. 7--33 | 15221-C96-0000 | Forward gear | Шестерня ведомая переднего хода (углового редуктора) | 1 |  | не поставляется как отдельная ЗЧ
| 34 | ZWx25xx30-14 | Fig. 7--34 | 15222-C96-0000 | Forward gear bushing | Втулка металлическая (медная) | 1 |  | не поставляется как отдельная ЗЧ
| 35 | ZWx25xx30-14 | Fig. 7--35 | 15220-C96-0000 | Reverse gear (pos.33+34), assy | Шестерня ведомая переднего хода (углового редуктора), в сборе | 1
| 36 | ZWx25xx30-14 | Fig. 7--36 | 15202-C96-0000 | Shim 35x45x0.4/0.5-A4 | Шайба регулировочная 35x45x0.4/0.5-A4 | 1
| 37 | ZWx25xx30-14 | Fig. 7--37 | 15203-C96-0000 | Roll bearing 35x62x18 | Подшипник роликовый конический | 1
| 38 | ZWx25xx30-14 | Fig. 7--38 | 15005-C96-0000 | Plug | Пробка сливного отверстия | 2
| 39 | ZWx25xx30-14 | Fig. 7--39 | 15012-C96-0001 | Plug washer 9x14x1-A4 | Шайба 9x14x1-A4 | 3
| 40 | ZWx25xx30-14 | Fig. 7--40 | 15001-C96-0000 | Skeg | Корпус углового редуктора (нижняя часть) | 1
| 41 | ZWx25xx30-14 | Fig. 7--41 | 15310-D05-0000 | Rocker arm pin gasket 5.7x11x1 | Шайба 5.7x11x1 | 1
| 42 | ZWx25xx30-14 | Fig. 7--42 | 15309-C96-0000 | Rocker arm pin | Штифт | 1
| 43 | ZWx25xx30-14 | Fig. 7--43 | 15003-C96-0000 | Stud M10x17-70 | Шпилька M10x17-70 | 1
| 44 | ZWx25xx30-14 | Fig. 7--44 | 15106-C96-0000 | Roller bearing 30x40x30 | Подшипник роликовый | 1
| 45 | ZWx25xx30-14 | Fig. 7--45 | 90101-10441700178 | O ring 44.17×1.78 | Прокладка резиновая О-образная 44.17×1.78 | 1
| 46 | ZWx25xx30-14 | Fig. 7--46 | 15105-C96-0000 | Shoulder 30x340x1 | Шайба 30x340x1 | 1
| 47 | ZWx25xx30-14 | Fig. 7--47 | 15104-C96-0000 | Ball bearing 15x35x11 | Подшипник шариковый | 1
| 48 | ZWx25xx30-14 | Fig. 7--48 | 15004-C96-0000 | Pin ø 5x18 | Штифт установочный 5x18 | 4
| 49 | ZWx25xx30-14 | Fig. 7--49 | 90101-10140000178 | O ring 14×1.78 | Прокладка резиновая О-образная 14×1.78 | 1 |  | не поставляется как отдельная ЗЧ
| 50 | ZWx25xx30-14 | Fig. 7--50 | 15021-C96-0000 | Hollow stud | Шпилька с осевым сквозным отверстием | 1 |  | не поставляется как отдельная ЗЧ
| 51 | ZWx25xx30-14 | Fig. 7--51 | 15022-C96-0000 | Ring | Шайба | 2 |  | не поставляется как отдельная ЗЧ
| 52 | ZWx25xx30-14 | Fig. 7--52 | 90101-10064000190 | O ring 6.4×1.9 | Прокладка резиновая О-образная 6.4×1.9 | 2 |  | не поставляется как отдельная ЗЧ
| 53 | ZWx25xx30-14 | Fig. 7--53 | 15023-C96-0000 | Bushing | Втулка металлическая (медная) | 1 |  | не поставляется как отдельная ЗЧ
| 54 | ZWx25xx30-14 | Fig. 7--54 | 15020-C96-0000 | Complete hollow stud (pos.49/53) | Шпилька с осевым сквозным отверстием, в сборе | 1
| 55 | ZWx25xx30-14 | Fig. 7--55 | 15006-C96-0000 | Water plug | Заглушка металлическая (часть ДВС) | 1
| 56 | ZWx25xx30-14 | Fig. 7--56 | B0578200080035000 | Bolt M8×35-A4-70 | Винт M8×35-A4-70 | 2
| 57 | ZWx25xx30-14 | Fig. 7--57 | 15002-C96-0000 | Push rod body | Корпус углового редуктора (верхняя часть) | 1
| 58 | ZWx25xx30-14 | Fig. 7--58 | B0086202060000000 | Washer 6-SUS 304 | Шайба 6-SUS 304 | 1
| 59 | ZWx25xx30-14 | Fig. 7--59 | 15010-C96-0100 | Propeller skeg | Анод цинковый для защиты лодочного мотора (стабилизатор потока воды) | 1
| 60 | ZWx25xx30-14 | Fig. 7--60 | B0007001060016000 | Screw M6×16-A4-70 | Винт M6×16-A4-70 | 1
| 61 | ZWx25xx30-14 | Fig. 7--61 | 15103-C96-0000 | Shim 15.5x20.3x5.9/6.0/6.1/6.2/6.3 | Шайба регулировочная 15.5x20.3x5.9/6.0/6.1/6.2/6.3 | 1
| 62 | ZWx25xx30-14 | Fig. 7--62 | 15108-C96-0000 | Vertical gear | Шестерня ведущая (углового редуктора) | 1
| 63 | ZWx25xx30-14 | Fig. 7--63 | B0089600080000000 | Seeger ring RS 8 | Кольцо стопорное RS 8 | 1
| 64 | ZWx25xx30-14 | Fig. 7--64 | B0578300060025000 | Bolt M6×25-A4-70 | Винт M6×25-A4-70 | 1
| 65 | ZWx25xx30-14 | Fig. 7--65 | 15009-C96-0100 | Anodic plaque | Анод цинковый для защиты лодочного мотора | 1
| 66 | ZWx25xx30-14 | Fig. 7--66 | B0086202060000000 | Washer 6-SUS 304 | Шайба 6-SUS 304 | 1
| 67 | ZWx25xx30-14 | Fig. 7--67 | 15008-C96-0000 | Cover, water cooling system | Крышка канала системы охлаждения (часть корпуса ДВС) | 2
| 68 | ZWx25xx30-14 | Fig. 7--68 | B0084500039095A00 | Tapping screw ST3.9×9.5-C3-40H | Винт ST3.9×9.5-C3-40H (самонарезающий) | 2
| 69 | ZWx25xx30-14 | Fig. 7--69 | 15007-C96-0000 | Centering bush | Втулка резиновая | 1 |  | не поставляется как отдельная ЗЧ
| 70 | ZWx25xx30-14 | Fig. 7--70 | B0009500100000J00 | Washer 10-A4 | Шайба 10-A4 | 1
| 71 | ZWx25xx30-14 | Fig. 7--71 | B0617500100000800 | Nut M10-A4-70 | Гайка M10-A4-70 | 1
| 72 | ZWx25xx30-14 | Fig. 7--72 | B0009500140000J00 | Washer 14-A4 | Шайба 14-A4 | 1
| 73 | ZWx25xx30-14 | Fig. 7--73 | 15011-C96-0000 | Nut M14x1.25 | Гайка M14x1.25 | 1
| 74 | ZWx25xx30-14 | Fig. 7--74 | 15304-C96-0000 | Bellows on gear lever | Втулка металлическая (тяги переключения передач) | 1
| 75 | ZWx25xx30-14 | Fig. 7--75 | 15302-C96-0000 | Gear control lever - lower | Шестерня (механизма переключения передач), нижняя | 1
| 76 | ZWx25xx30-14 | Fig. 7--76 | B0088901050000600 | Selflocking nut M5-A4-70 | Гайка M5-A4-70 (самоконтрящаяся) | 1
| 77 | ZWx25xx30-14 | Fig. 7--77 | B0007001050014000 | Screw M5×14-A4-70 | Винт M5×14-A4-70 | 1
| 78 | ZWx25xx30-14 | Fig. 7--78-1 | 15301-C96-0000 | Upper gear lever - standard shaft | Тяга переключения передач (верхняя часть), стандартная | 1
| 78 | ZWx25xx30-14 | Fig. 7--78-2 | 15301-C96-0100 | Upper gear lever - long shaft | Тяга переключения передач (верхняя часть), удлиненная | 1 |  | опция
| 79 | ZWx25xx30-14 | Fig. 7--79 | 15104-C96-0000 | Ball bearing 15x35x11 | Подшипник шариковый | 1
| 80 | ZWx25xx30-14 | Fig. 7--80 | 15103-C96-0000 | Shim adjustment 15.5x20.3x5.9/6.0/6.1/6.2/6.3 | Шайба регулировочная 15.5x20.3x5.9/6.0/6.1/6.2/6.3 | 1
| 81 | ZWx25xx30-14 | Fig. 7--81 | B0089401150000000 | Seeger ring AS 15x1.5 | Кольцо стопорное AS 15x1.5 | 1
| 82 | ZWx25xx30-14 | Fig. 7--82-1 | 15101-C96-0000 | Vertical shaft, standard | Вал редуктора (ведущий, вертикальный), стандарный | 1
| 82 | ZWx25xx30-14 | Fig. 7--82-2 | 15101-C96-0100 | Vertical shaft, long | Вал редуктора (ведущий, вертикальный), удлиненный | 1 |  | опция
| 83 | ZWx25xx30-14 | Fig. 7--83 | 90101-10346000262 | O ring 34.6×2.62 | Прокладка резиновая О-образная 34.6×2.62 | 1 |  | не поставляется как отдельная ЗЧ
| 84 | ZWx25xx30-14 | Fig. 7--84 | B0089501260000000 | Bull ring RB 26 | Кольцо стопорное RB 26 | 1 |  | не поставляется как отдельная ЗЧ
| 85 | ZWx25xx30-14 | Fig. 7--85 | B01502607FPM | Oil seal 15x26x7 | Сальник 15x26x7 | 1 |  | не поставляется как отдельная ЗЧ
| 86 | ZWx25xx30-14 | Fig. 7--86 | FB01502607FPM | Oil seal RP 15x26x7 | Сальник 15x26x7 | 1 |  | не поставляется как отдельная ЗЧ
| 87 | ZWx25xx30-14 | Fig. 7--87 | 15401-C96-0000 | Pump body | Корпус насоса системы охлаждения ДВС | 1 |  | не поставляется как отдельная ЗЧ
| 88 | ZWx25xx30-14 | Fig. 7--88 | 15410-C96-0000 | Pump body assy (pos.83/87) | Корпус насоса системы охлаждения ДВС (в сборе) | 1
| 89 | ZWx25xx30-14 | Fig. 7--89 | 15402-C96-0000 | Plate | Пластина металлическая (насоса системы охлаждения ДВС) | 1
| 90 | ZWx25xx30-14 | Fig. 7--90 | 15407-C96-0000 | Impeller pin φ3×11 | Штифт 3×11 | 1
| 91 | ZWx25xx30-14 | Fig. 7--91 | 15403-C96-0000 | Impeller, water pump | Крыльчатка насоса системы охлаждения ДВС | 1
| 92 | ZWx25xx30-14 | Fig. 7--92 | 90101-10505200178 | OR ring 50.52x1.78 | Прокладка резиновая О-образная 50.52x1.78 | 1
| 93 | ZWx25xx30-14 | Fig. 7--93 | 15404-C96-0000 | Cover pump body | Крышка насоса системы охлаждения ДВС | 1
| 94 | ZWx25xx30-14 | Fig. 7--94 | B0009500050000J00 | Washer 5-A4 | Шайба 5-A4 | 4
| 95 | ZWx25xx30-14 | Fig. 7--95 | B0578300050040000 | Bolt M5×40-A4-70 | Винт M5×40-A4-70 | 4
| 96 | ZWx25xx30-14 | Fig. 7--96 | 15110-C96-0000 | Vertical shaft grommet | Прокладка резиновая | 1
| 97 | ZWx25xx30-14 | Fig. 7--97 | 90101-10100000200 | OR ring 10x2 | Прокладка резиновая О-образная 10x2 | 1
| 98 | ZWx25xx30-14 | Fig. 7--98 | 15405-C96-0000 | OR retainer bushing | Втулка пластмассовая | 1
| 99 | ZWx25xx30-14 | Fig. 7--99-1 | 15406-C96-0000 | Water pipe - standard | Шланг резиновый без без фитингов (системы охлаждения), стандарный | 1
| 99 | ZWx25xx30-14 | Fig. 7--99-2 | 15406-C96-0100 | Water pipe - long | Шланг резиновый без без фитингов (системы охлаждения), удлиненный | 1 |  | опция
Fig.8 | * |  | * | * | * | * | * |  | *
| 1 | ZWx25xx30-14 | Fig. 8--1 | 05216-C96-0000 | Float chamber plug | Винт сливной камеры поплавковой(карбюратора) | 1 |  | не поставляется как отдельная ЗЧ
| 2 | ZWx25xx30-14 | Fig. 8--2 | 05219-C96-0000 | Float chamber plug gasket * | Прокладка паронитовая (карбюратора) | 1 |  | не поставляется как отдельная ЗЧ
| 3 | ZWx25xx30-14 | Fig. 8--3-1 | 05214-C96-0000 | Main jet (25HP) | Жиклер главный (карбюратора), 25 лс | 1 |  | не поставляется как отдельная ЗЧ
| 3 | ZWx25xx30-14 | Fig. 8--3-2 | 05214-C96-0100 | Main jet (30HP) | Жиклер главный (карбюратора), 30 лс | 1 |  | не поставляется как отдельная ЗЧ
| 4 | ZWx25xx30-14 | Fig. 8--4 | 05224-C96-0000 | Float chamber | Камера поплавковая (карбюратора) | 1 |  | не поставляется как отдельная ЗЧ
| 5 | ZWx25xx30-14 | Fig. 8--5 | 05225-C96-0000 | Float chamber gasket * | Прокладка паронитовая (карбюратора) | 1 |  | не поставляется как отдельная ЗЧ
| 6 | ZWx25xx30-14 | Fig. 8--6 | 05222-C96-0000 | Float gudgeon | Ось поплавка (карбюратора) | 1 |  | не поставляется как отдельная ЗЧ
| 7 | ZWx25xx30-14 | Fig. 8--7 | 05223-C96-0000 | Float | Поплавок (карбюратора) | 1 |  | не поставляется как отдельная ЗЧ
| 8 | ZWx25xx30-14 | Fig. 8--8 | 05207-C96-0000 | Diffuser | Диффузор (карбюратора) | 1 |  | не поставляется как отдельная ЗЧ
| 9 | ZWx25xx30-14 | Fig. 8--9 | 05221-C96-0000 | Needle valve | Клапан игольчатый (карбюратора) | 1 |  | не поставляется как отдельная ЗЧ
| 10 | ZWx25xx30-14 | Fig. 8--10 | 05220-C96-0000 | Needle valve pedestal | Корпус клапана игольчатого (карбюратора) | 1 |  | не поставляется как отдельная ЗЧ
| 11 | ZWx25xx30-14 | Fig. 8--11 | 05209-C96-0000 | Needle valve gasket * | Прокладка пластмассовая (карбюратора) | 1 |  | не поставляется как отдельная ЗЧ
| 12 | ZWx25xx30-14 | Fig. 8--12 | 05201-C96-0000 | Carburettor body | Корпус (карбюратора) | 1 |  | не поставляется как отдельная ЗЧ
| 13 | ZWx25xx30-14 | Fig. 8--13 | 05218-C96-0000 | Fuel filter | Фильтр топливный (карбюратора) | 1 |  | не поставляется как отдельная ЗЧ
| 14 | ZWx25xx30-14 | Fig. 8--14 | 05212-C96-0000 | Fuel pipe connector | Штуцер металлический топливный (карбюратора) | 1 |  | не поставляется как отдельная ЗЧ
| 15 | ZWx25xx30-14 | Fig. 8--15 | 05215-C96-0000 | Gasket 6×φ10×1* | Прокладка пластмассовая 6×φ10×1 (карбюратора) | 1 |  | не поставляется как отдельная ЗЧ
| 16 | ZWx25xx30-14 | Fig. 8--16 | B0578300060016000 | Bolt M6×16-A4-70 | Винт M6×16-A4-70 | 1 |  | не поставляется как отдельная ЗЧ
| 17 | ZWx25xx30-14 | Fig. 8--17 | 05230-C96-0000 | Idling jet | Жиклер холостого хода (карбюратора) | 1 |  | не поставляется как отдельная ЗЧ
| 18 | ZWx25xx30-14 | Fig. 8--18 | 05210-C96-0000 | Throttle valve shaft | Ось дроссельной заслонки (карбюратора) | 1 |  | не поставляется как отдельная ЗЧ
| 19 | ZWx25xx30-14 | Fig. 8--19 | 05217-C96-0000 | Throttle shaft retainer | Рычаг оси дроссельной заслонки (карбюратора) | 1 |  | не поставляется как отдельная ЗЧ
| 20 | ZWx25xx30-14 | Fig. 8--20 | B0087902020014C00 | Elastic pin 2×14 | Шплинт 2×14 | 1 |  | не поставляется как отдельная ЗЧ
| 21 | ZWx25xx30-14 | Fig. 8--21 | B0007700050060700 | Grub screw M5×6 | Винт M5×6 | 1 |  | не поставляется как отдельная ЗЧ
| 22 | ZWx25xx30-14 | Fig. 8--22 | 05206-C96-0000 | Throttle valve lever | Рычаг газа (карбюратора) | 1 |  | не поставляется как отдельная ЗЧ
| 23 | ZWx25xx30-14 | Fig. 8--23 | 05211-C96-0000 | Throttle shaft spring | Пружина (на кручение) | 1 |  | не поставляется как отдельная ЗЧ
| 24 | ZWx25xx30-14 | Fig. 8--24 | 05202-C96-0000 | Adjustment screw spring | Пружина (на сжатие) | 2 |  | не поставляется как отдельная ЗЧ
| 25 | ZWx25xx30-14 | Fig. 8--25 | 05203-C96-0000 | Idling screw | Винт регулировочный (карбюратора) | 1 |  | не поставляется как отдельная ЗЧ
| 26 | ZWx25xx30-14 | Fig. 8--26 | B0081800030060000 | Screw M3×6-A4-70 | Винт M3×6-A4-70 | 2 |  | не поставляется как отдельная ЗЧ
| 27 | ZWx25xx30-14 | Fig. 8--27 | B0085900030000000 | Spring washer 3-SUS 304 | Шайба пружинная (гровер) 3-SUS 304 | 2 |  | не поставляется как отдельная ЗЧ
| 28 | ZWx25xx30-14 | Fig. 8--28 | 05213-C96-0000 | Throttle valve | Заслонка дроссельная (карбюратора) | 1 |  | не поставляется как отдельная ЗЧ
| 29 | ZWx25xx30-14 | Fig. 8--29 | 05204-C96-0000 | Throttle lever adjustment screw | Винт регулировочный (карбюратора) | 1 |  | не поставляется как отдельная ЗЧ
| 30 | ZWx25xxxx-14 | Fig. 8--30-1 | 05200-C96-0000 | Carburettor assy (25HP) | Карбюратор в сборе, 25,0 лс | 1 | 25 лс
| 30 | ZWxxxxx30-14 | Fig. 8--30-1 | 05200-C96-0100 | Carburettor assy (30HP) | Карбюратор в сборе, 30,0 лс | 1 | 30 лс
Fig.9 | * |  | * | * | * | * | * |  | *
| 1 | ZWx25xx30-14 | Fig. 9--1 | 05801-C96-0000 | Fuel tank external (12L) | Бак топливный пластмассовый (внешний, емкостью 23л) | 1 |  | не поставляется как отдельная ЗЧ
| 2 | ZWx25xx30-14 | Fig. 9--2 | 05813-C96-0000 | Gasket, cap | Прокладка резиновая (крышки топливного бака) | 1 |  | не поставляется как отдельная ЗЧ
| 3 | ZWx25xx30-14 | Fig. 9--3 | 05810-C96-0000 | Fuel tank plug | Крышка топливного бака | 1 |  | не поставляется как отдельная ЗЧ
| 4 | ZWx25xx30-14 | Fig. 9--4 | 05820-C96-0000 | Complete fuel suction | Фитинг пластмассовый (топливной системы) | 1 |  | не поставляется как отдельная ЗЧ
| 5 | ZWx25xx30-14 | Fig. 9--5 | 05800-C96-0000 | Complete fuel tank (pos.1～4) | Бак топливный пластмассовый (внешний в сборе, емкостью 12л) | 1
| 6 | ZWx25xx30-14 | Fig. 9--6 | 05004-C96-0000 | Clamp | Хомут пластмассовый | 1
| 7 | ZWx25xx30-14 | Fig. 9--7 | 05305-C96-0000 | Pipe (between fuel hose and fuel tank) | Шланг резиновый без фитингов (топливной системы) | 1
| 8 | ZWx25xx30-14 | Fig. 9--8 | 05307-C96-0102 | Clamp 13.8 | Хомут металлический 13.8 | 1
| 9 | ZWx25xx30-14 | Fig. 9--9 | 05700-C96-0000 | Manual pump for incorporate fuel tank | Насос для ручной подкачки топлива | 1
| 10 | ZWx25xx30-14 | Fig. 9--10 | 05307-C96-0102 | Clamp 13.8 | Хомут металлический 13.8 | 1
| 11 | ZWx25xx30-14 | Fig. 9--11 | 05304-C96-0000 | Pipe (between fuel connector and fuel hose) | Шланг резиновый без фитингов (топливной системы) | 1
| 12 | ZWx25xx30-14 | Fig. 9--12 | 05307-C96-0103 | Clamp 15.7 | Хомут металлический 15.7 | 1
| 13 | ZWx25xx30-14 | Fig. 9--13 | 05620-C96-0000 | Fuel connector - female | Фитинг металлический (разъем топливной системы), тип 2 | 1
| 14 | ZWx25xx30-14 | Fig. 9--14 | 05610-C96-0000 | Fuel connector - male | Фитинг металлический (разъем топливной системы), тип 1 | 1
| 15 | ZWx25xx30-14 | Fig. 9--15 | 05308-C96-0000 | Clamp 10 (t1) | Хомут металлический 10 (t1) | 10
| 16 | ZWx25xx30-14 | Fig. 9--16 | 05303-C96-0000 | Pipe (between fuel filter and fuel connector) | Шланг резиновый без фитингов (топливной системы) | 1
| 17 | ZWx25xx30-14 | Fig. 9--17 | 05500-C96-0000 | Fuel filter | Фильтр топливный | 1
| 18 | ZWx25xx30-14 | Fig. 9--18 | 05302-C96-0000 | Pipe (between fuel pump and fuel filter) | Шланг резиновый без фитингов (топливной системы) | 1
| 19 | ZWx25xx30-14 | Fig. 9--19 | 02008-C96-0000 | Connector | Штуцер металлический топливный | 1
| 20 | ZWx25xx30-14 | Fig. 9--20 | 05306-C96-0000 | Pipe (between fuel pump and casing) | Шланг резиновый без фитингов (топливной системы) | 1
| 21 | ZWx25xx30-14 | Fig. 9--21 | 05400-C96-0000 | Fuel pump | Насос топливный | 1
| 22 | ZWx25xx30-14 | Fig. 9--22 | B0088901060000600 | Selflocking nut M6-A4-70 | Гайка M6-A4-70 (самоконтрящаяся) | 2
| 23 | ZWx25xx30-14 | Fig. 9--23 | 05301-C96-0000 | Pipe (between carburettor and fuel pump) | Шланг резиновый без фитингов (топливной системы) | 1
| 24 | ZWx25xx30-14 | Fig. 9--24 | B0578300050012000 | Bolt M5×12-A4-70 | Винт M5×12-A4-70 | 4
| 25 | ZWx25xx30-14 | Fig. 9--25 | 05005-C96-0000 | Support | Кронштейн металлический | 2
| 26 | ZWx25xx30-14 | Fig. 9--26 | 05006-C96-0000 | Shock absorber | Втулка резиновая | 6
| 27 | ZWx25xx30-14 | Fig. 9--27 | B0007001060025000 | Screw M6×25-A4-70 | Винт M6×25-A4-70 | 2
| 28 | ZWx25xx30-14 | Fig. 9--28 | 05003-C96-0000 | Gasket | Прокладка паронитовая | 1
| 29 | ZWx25xx30-14 | Fig. 9--29-1 | 0510A-C96-0100 | Air valve assy ( electric starting ) | Клапан воздушный | 1 |  | опция (для версии с электрическим стартером и дистанционым управлением)
| 29 | ZWx25xx30-14 | Fig. 9--29-2 | 0510A-C96-0000 | Air valve assy ( manual starting ) | Клапан воздушный | 1 |  | для версии с ручным/электрическим стартером и без дистанционного управления
| 30 | ZWx25xx30-14 | Fig. 9--30 | B000700106001270U | Screw M6×12-8.8 | Винт M6×12-8.8 | 2
| 31 | ZWx25xx30-14 | Fig. 9--31 | 05001-C96-0000 | Silencer | Патрубок впускной (карбюратора) | 1
| 32 | ZWx25xx30-14 | Fig. 9--32 | B0009500050000J00 | Washer 5-A4 | Шайба 5-A4 | 2
| 33 | ZWx25xx30-14 | Fig. 9--33 | B0084500039095A00 | Tapping screw ST3.9×9.5-C3-40H | Винт ST3.9×9.5-C3-40H (самонарезающий) | 2
Fig.10 | * |  | * | * | * | * | * |  | *
| 1 | ZWx25xx30-14 | Fig. 10--1 | 06101-C96-0100 | Starter support | Крышка корпуса стартера механического | 1
| 2 | ZWx25xx30-14 | Fig. 10--2 | B0007001050030000 | Screw M5×30-A4-70 | Винт M5×30-A4-70 | 6
| 3 | ZWx25xx30-14 | Fig. 10--3 | B0085900050000000 | Spring washer 5-SUS 304 | Шайба пружинная (гровер) 5-SUS 304 | 6
| 4 | ZWx25xx30-14 | Fig. 10--4 | 06111-C96-0000 | Pulley pin | Штифт | 1
| 5 | ZWx25xx30-14 | Fig. 10--5 | 06110-C96-0000 | Pulley | Ролик направляющий (часть стартера механического) | 1
| 6 | ZWx25xx30-14 | Fig. 10--6 | T09999-0149-0000 | Warning decal for roating & electrical parts | Наклейка пластмассовая "Осторожно - вращающиеся и электрические детали!" (самоклеящаяся пленка) | 1
| 7 | ZWx25xx30-14 | Fig. 10--7 | B0087901050030C00 | Elastic pin 5x30 | Шплинт 5×30 | 1
| 8 | ZWx25xx30-14 | Fig. 10--8 | 06112-C96-0000 | Template | Пластина пластмассовая | 1
| 9 | ZWx25xx30-14 | Fig. 10--9 | 06113-C96-0000 | Bushing | Втулка металлическая | 1
| 10 | ZWx25xx30-14 | Fig. 10--10 | 06114-C96-0000 | Cord handgrip | Ручка пластмассовая (часть стартера механического) | 1
| 11 | ZWx25xx30-14 | Fig. 10--11 | 06117-C96-0100 | Cover on handgrip | Крышка ручки пластмассовой (часть стартера механического) | 1
| 12 | ZWx25xx30-14 | Fig. 10--12 | 06116-C96-0000 | Start rope | Шнур синтетический пусковой стартера механического (5×1250) | 1
| 13 | ZWx25xx30-14 | Fig. 10--13 | 15004-C96-0000 | Pin ø 5x18 | Штифт 5x18 | 2
| 14 | ZWx25xx30-14 | Fig. 10--14 | 06102-C96-0000 | Rope retainer spring | Пружина (на кручение), стартера механического | 1
| 15 | ZWx25xx30-14 | Fig. 10--15 | 06103-C96-0000 | Pulley, starter | Катушка стартера механического | 1
| 16 | ZWx25xx30-14 | Fig. 10--16 | 06104-C96-0000 | Spring | Пружина (на кручение) | 2
| 17 | ZWx25xx30-14 | Fig. 10--17 | 06105-C96-0000 | Pawl | Храповик стартера механического | 2
| 18 | ZWx25xx30-14 | Fig. 10--18 | 06118-C96-0000 | Pawl washer 8x14.5x1 | Шайба 8x14.5x1 | 2
| 19 | ZWx25xx30-14 | Fig. 10--19 | B0089401080000000 | Pawl seeger 8 | Кольцо стопорное 8 | 2
| 20 | ZWx25xx30-14 | Fig. 10--20 | 06106-C96-0000 | Washer | Шайба | 1
| 21 | ZWx25xx30-14 | Fig. 10--21 | 06107-C96-0000 | Spring | Пружина (на сжатие) | 1
| 22 | ZWx25xx30-14 | Fig. 10--22 | 06108-C96-0000 | Cam | Пластина металлическая (часть стартера механического) | 1
| 23 | ZWx25xx30-14 | Fig. 10--23 | B0089401450000000 | Seeger 45 | Кольцо стопорное 45 | 1
| 24 | ZWx25xx30-14 | Fig. 10--24 | 07010-C96-0000 | Flywheel assy | Ротор магнето-генератора в сборе с маховиком | 1
| 25 | ZWx25xx30-14 | Fig. 10--25 | T09999-0001-0000 | Decal "Danger" | Наклейка пластмассовая "Осторожно" (самоклеящаяся пленка) | 1
| 26 | ZWx25xx30-14 | Fig. 10--26 | 10310-C96-0000 | Cut off switch | Выключатель электрический аварийной остановки двигателя (с проводами электрическими изолированными и разъемом) | 1 |  | не поставляется как отдельная ЗЧ
| 27 | ZWx25xx30-14 | Fig. 10--27 | 10320-C96-0000 | Replacement Lanyard | Шнур синтетический в пластмассовой оболочке (шнур аварийного выключения двигателя) | 1 |  | не поставляется как отдельная ЗЧ
| 28 | ZWx25xx30-14 | Fig. 10--28 | 10300-C96-0000 | Emergency cut-off / stop switch | Выключатель электрический аварийной остановки двигателя в сборе (со шнуром и проводами электрическими изолированными и разъемом) | 1
| 29 | ZWx25xx30-14 | Fig. 10--29 | T09999-0034-0000 | Decal “STOP” | Наклейка пластмассовая "Стоп" (самоклеящаяся пленка) | 1
| 30 | ZWx25xx30-14 | Fig. 10--30 | B0007001050020000 | Screw M5×20-A4-70 | Винт M5×20-A4-70 | 6
| 31 | ZWx25xx30-14 | Fig. 10--31 | B0086202050000000 | Washer 5-A4 | Шайба 5-A4 | 4
| 32 | ZWx25xx30-14 | Fig. 10--32 | B0009500050000J00 | Washer 5-A4 | Шайба 5-A4 | 1
| 33 | ZWx25xx30-14 | Fig. 10--33 | 10115-C96-0000 | Electronic ignition coil | Катушка зажигания | 2 |  | не поставляется как отдельная ЗЧ
| 34 | ZWx25xx30-14 | Fig. 10--34 | 10114-C96-0000 | Spark plug cable cover | Пыльник резиновый (наконечника высоковольтного провода) | 2 |  | не поставляется как отдельная ЗЧ
| 35 | ZWx25xx30-14 | Fig. 10--35 | 10217-C96-0000 | Fairled | Втулка резиновая | 1 |  | не поставляется как отдельная ЗЧ
| 36 | ZWx25xx30-14 | Fig. 10--36 | 10113-C96-0000 | High voltage cable (for upper spark plug) | Провод электрический изолированный (высоковольтный, в комплекте со свечным наконечником) | 2 |  | не поставляется как отдельная ЗЧ
| 37 | ZWx25xx30-14 | Fig. 10--37 | 10111-C96-0000 | Spark plug cover spring | Хомут пружинный (наконечника свечного) | 2 |  | не поставляется как отдельная ЗЧ
| 38 | ZWx25xx30-14 | Fig. 10--38 | 10112-C96-0000 | Spark plug cover | Пыльник резиновый (наконечника свечного) | 2 |  | не поставляется как отдельная ЗЧ
| 39 | ZWx25xx30-14 | Fig. 10--39 | 10400-D05-0100 | Spark plug NGK BP7HS | Свеча зажигания NGK BP7HS | 2
| 40 | ZWx25xx30-14 | Fig. 10--40 | 10113-C96-0100 | High voltage cable (for lower spark plug) | Провод электрический изолированный (высоковольтный, в комплекте со свечным наконечником) | 2 |  | не поставляется как отдельная ЗЧ
| 41 | ZWx25xx30-14 | Fig. 10--41 | 10110-C96-0000 | Electronic ignition coil assy for upper spark plug (from 33 to 38) | Катушка зажигания (в сборе с проводом и свечным наконечником), для верхнего цилиндра | 1
| 42 | ZWx25xx30-14 | Fig. 10--42 | 10120-C96-0000 | Electronic ignition coil assy for lower spark plug (33+34+37+38+40) | Катушка зажигания (в сборе с проводом и свечным наконечником), для нижнего цилиндра | 1
| 43 | ZWx25xx30-14 | Fig. 10--43 | 10200-H35-0000 | Thermic switch | Термовыключатель питания ДВС (датчик перегрева) | 1
| 44 | ZWx25xx30-14 | Fig. 10--44 | B0578300050012000 | Bolt M5×12-A4-70 | Винт M5×12-A4-70 | 1
| 45 | ZWx25xx30-14 | Fig. 10--45 | 06218-C96-0000 | Retainer | Кроншейн металлический | 1
| 46 | ZWx25xx30-14 | Fig. 10--46 | B0089600040000000 | Seeger ring 4 | Кольцо стопорное 4 | 1
| 47 | ZWx25xx30-14 | Fig. 10--47 | 06210-C96-0000 | Starting safeguard control cable assy. | Рычаг металлический (механизма блокировки повторого запуска ДВС) | 1
| 48 | ZWx25xx30-14 | Fig. 10--48 | 06201-C96-0000 | Spring | Пружина (на кручение) | 1
| 49 | ZWx25xx30-14 | Fig. 10--49 | B0009500060000J00 | Washer 6-A4 | Шайба 6-A4 | 1
| 50 | ZWx25xx30-14 | Fig. 10--50 | 06202-C96-0000 | Stud M6x9-13 | Шпилька M6x9-13 | 1
| 51 | ZWx25xx30-14 | Fig. 10--51 | B0088901060000600 | Selflocking nut M6-A4-70 | Гайка M6-A4-70 (самоконтрящаяся) | 1
Fig.11 | * |  | * | * | * | * | * |  | *
| 1 | ZWx25xx30-14 | Fig. 11--1 | 06119-C96-0000 | Cord handgrip | Ручка пластмассовая (часть стартера механического) | 1
| 2 | ZWx25xx30-14 | Fig. 11--2 | 06116-C96-0100 | Start rope | Шнур синтетический пусковой стартера механического (5×1250) | 1
| 3 | ZWx25xx30-14 | Fig. 11--3 | B0082200050016000 | Screw TCIC M5×16-A4-70 | Винт TCIC M5×16-A4-70 | 6
| 4 | ZWx25xx30-14 | Fig. 11--4 | 16001-C96-0000 | Start cup cover electric start | Крышка защитная (маховика) | 1
| 5 | ZWx25xx30-14 | Fig. 11--5 | B000700106001670U | Screw M6×16-8.8 | Винт M6×16-8.8 | 8
| 6 | ZWx25xx30-14 | Fig. 11--6 | 17010-C96-0000 | Flywheel | Маховик | 1 |  | не поставляется как отдельная ЗЧ
| 7 | ZWx25xx30-14 | Fig. 11--7 | 17103-C96-0000 | Crown gear | Шестерня маховика | 1 |  | не поставляется как отдельная ЗЧ
| 8 | ZWx25xx30-14 | Fig. 11--8 | 17110-C96-0000 | Complete fywheel | Маховик в сборе с шестерней стартера электрического | 1
| 9 | ZWx25xx30-14 | Fig. 11--9 | T09999-0001-0000 | Decal "Danger" | Наклейка пластмассовая "Осторожно" (самоклеящаяся пленка) | 1
| 10 | ZWx25xx30-14 | Fig. 11--10 | 17102-C96-0000 | Generator rotor 70 W | Ротор магнето-генератора 70 Вт | 1
| 11 | ZWx25xx30-14 | Fig. 11--11 | 17200-C96-0000 | Generator stator | Статор магнето-генератора | 1
| 12 | ZWx25xx30-14 | Fig. 11--12 | 17200-C96-0000 | Generator assy (pos. 10+11) | Магнето-генератор в сборе | 1
| 13 | ZWx25xx30-14 | Fig. 11--13 | B0081902050016000 | Screw M5×16-A4-70 | Винт M5×16-A4-70 | 3
| 14 | ZWx25xx30-14 | Fig. 11--14 | B0578300050025000 | Bolt M5×25-A4-70 | Винт M5×25-A4-70 | 3
| 15 | ZWx25xx30-14 | Fig. 11--15 | B0009500050000J00 | Washer 5-A4 | Шайба 5-A4 | 3
| 16 | ZWx25xx30-14 | Fig. 11--16 | B0007001050020000 | Screw M5×20-A4-70 | Винт M5×20-A4-70 | 6
| 17 | ZWx25xx30-14 | Fig. 11--17 | B0086202050000000 | Washer 5 | Шайба 5 | 4
| 18 | ZWx25xx30-14 | Fig. 11--18 | B0009500050000J00 | Washer 5-A4 | Шайба 5-A4 | 3
| 19 | ZWx25xx30-14 | Fig. 11--19 | 10115-C96-0000 | Electronic ignition coil | Катушка зажигания | 2 |  | не поставляется как отдельная ЗЧ
| 20 | ZWx25xx30-14 | Fig. 11--20 | 10114-C96-0000 | Spark plug cable cover | Пыльник резиновый (наконечника высоковольтного провода) | 2 |  | не поставляется как отдельная ЗЧ
| 21 | ZWx25xx30-14 | Fig. 11--21 | 10217-C96-0000 | Fairled | Втулка резиновая | 1 |  | не поставляется как отдельная ЗЧ
| 22 | ZWx25xx30-14 | Fig. 11--22 | 10113-C96-0000 | High voltage cable (for upper spark plug) | Провод электрический изолированный (высоковольтный, в комплекте со свечным наконечником) | 1 |  | не поставляется как отдельная ЗЧ
| 23 | ZWx25xx30-14 | Fig. 11--23 | 10111-C96-0000 | Spark plug cover spring | Хомут пружинный (наконечника свечного) | 2 |  | не поставляется как отдельная ЗЧ
| 24 | ZWx25xx30-14 | Fig. 11--24 | 10112-C96-0000 | Spark plug cover | Пыльник резиновый (наконечника свечного) | 2 |  | не поставляется как отдельная ЗЧ
| 25 | ZWx25xx30-14 | Fig. 11--25 | 10113-C96-0100 | High voltage cable (for lower spark plug) | Провод электрический изолированный (высоковольтный, в комплекте со свечным наконечником) | 1 |  | не поставляется как отдельная ЗЧ
| 26 | ZWx25xx30-14 | Fig. 11--26 | 10110-C96-0000 | Electronic ignition coil assy for upper spark plug (from 19 to 24) | Катушка зажигания (в сборе с проводом и свечным наконечником), для верхнего цилиндра | 1
| 27 | ZWx25xx30-14 | Fig. 11--27 | 10120-C96-0000 | Electronic ignition coil assy for lower spark plug (19,20,23,24,25) | Катушка зажигания (в сборе с проводом и свечным наконечником), для нижнего цилиндра | 1
| 28 | ZWx25xx30-14 | Fig. 11--28 | 10400-D05-0100 | Spark plug NGK BP7HS | Свеча зажигания NGK BP7HS | 2
| 29 | ZWx25xx30-14 | Fig. 11--29 | 10200-H35-0000 | Thermic switch | Термовыключатель питания ДВС (датчик перегрева) | 1
| 30 | ZWx25xx30-14 | Fig. 11--30 | B0578300050012000 | Bolt M5×12-A4-70 | Винт M5×12-A4-70 | 2
| 31 | ZWx25xx30-14 | Fig. 11--31 | 16201-C96-0000 | Solenoid starter support | Кронштейн металлический | 1
| 32 | ZWx25xx30-14 | Fig. 11--32 | 16210-C96-0000 | Solenoid starter | Реле стартера с проводом и разъемом (на силу тока более 2А) | 1
| 33 | ZWx25xx30-14 | Fig. 11--33 | 16122-C96-0000 | Starter cable | Провод электрический изолированный, с разъемом (к реле стартера) | 1
| 34 | ZWx25xx30-14 | Fig. 11--34 | 16100-H35-0000 | Starter (Pos. 31+48+49) | Стартер электрический (в сборе) | 1
| 35 | ZWx25xx30-14 | Fig. 11--35 | B008610108000000U | Grower 8 | Шайба пружинная (гровер) 8 | 2
| 36 | ZWx25xx30-14 | Fig. 11--36 | B0578300080025000 | Bolt M8×25-A4-70 | Винт M8×25-A4-70 | 2
| 37 | ZWx25xx30-14 | Fig. 11--37-1 | T09999-0205-0000 | Decal "Starter" (Chinese) | Наклейка пластмассовая "Стартер" (самоклеящаяся пленка) | 1
| 37 | ZWx25xx30-14 | Fig. 11--37-2 | T09999-0206-0000 | Decal "Starter" (English) | Наклейка пластмассовая "Стартер" (самоклеящаяся пленка) | 1
| 38 | ZWx25xx30-14 | Fig. 11--38 | 16010-C96-0000 | Positive cable to battery | Провод электрический изолированный, с разъемом (к аккумулятору, плюсовой) | 1
| 39 | ZWx25xx30-14 | Fig. 11--39 | 16020-C96-0000 | Negative cable to battery | Провод электрический изолированный, с разъемом (к аккумулятору, минусовой) | 1
| 40 | ZWx25xx30-14 | Fig. 11--40 | 10310-C96-0000 | Cut off switch | Выключатель электрический аварийной остановки двигателя (с проводами электрическими изолированными и разъемом) | 1 |  | не поставляется как отдельная ЗЧ
| 41 | ZWx25xx30-14 | Fig. 11--41 | 10320-C96-0000 | Replacement Lanyard | Шнур синтетический в пластмассовой оболочке (шнур аварийного выключения двигателя) | 1 |  | не поставляется как отдельная ЗЧ
| 42 | ZWx25xx30-14 | Fig. 11--42 | 10300-C96-0000 | Emergency cut-off / stop switch | Выключатель электрический аварийной остановки двигателя (с проводами электрическими изолированными и разъемом) в сборе с о шнуром | 1
| 43 | ZWx25xx30-14 | Fig. 11--43 | T09999-0034-0000 | Decal “STOP” | Наклейка пластмассовая "Стоп" (самоклеящаяся пленка) | 1
| 44 | ZWx25xx30-14 | Fig. 11--44 | 16302-H35-0100 | key switch | Замок зажигания (в сборе с ключами, проводами электрическими изолированными и разъемом) | 1
| 45 | ZWx25xx30-14 | Fig. 11--45 | T09999-0274-0000 | Decal “START” | Наклейка пластмассовая "Пуск, ручной старт" (самоклеящаяся пленка) | 1
| 46 | ZWx25xx30-14 | Fig. 11--46 | B0578300050012000 | Bolt M5×12-A4-70 | Винт M5×12-A4-70 | 2
| 47 | ZWx25xx30-14 | Fig. 11--47 | 16301-C96-0000 | Cable retainer | Фикстаор проводов электрических | 1
| 48 | ZWx25xx30-14 | Fig. 11--48 | 09012-C96-0000 | Fairled | Втулка пластмассовая | 1
| 49 | ZWx25HP30-14 | Fig. 11--49 | 16303-H35-0000 | Power hydraulic trim & tilt switch | Выключатель кнопочный электрический (гидропривода) | 1 |  | для версии с гидроприводом
| 50 | ZWx25HP30-14 | Fig. 11--50 | T09999-0275-0000 | Decal “Up or Down” | Наклейка пластмассовая "Верх/Низ" (самоклеящаяся пленка) | 1 |  | для версии с гидроприводом
| 51 | ZWx25xx30-14 | Fig. 11--51 | B0081800030016000 | Screw M3×16-A4-70 | Винт M3×16-A4-70 | 2
| 52 | ZWx25xx30-14 | Fig. 11--52 | B0009300030000000 | Spring washer M3-SUS 304 | Шайба пружинная (гровер) 3-SUS 304 | 2
| 53 | ZWx25xx30-14 | Fig. 11--53 | 16305-C96-0000 | Micro-switch | Выключатель электрический (механизма блокировки запуска ДВС при включенной передаче) | 1
| 54 | ZWx25xx30-14 | Fig. 11--54 | 16304-C96-0000 | Micro-switch support | Кронштейн металлический | 1
| 55 | ZWx25xx30-14 | Fig. 11--55 | B0009701030000000 | Washer 3-A4 | Шайба 3-A4 | 2
| 56 | ZWx25xx30-14 | Fig. 11--56 | B0617000030000000 | Nut M3-A4-70 | Гайка M3-A4-70 | 2
| 57 | ZWx25xx30-14 | Fig. 11--57 | 20200-C96-0200 | Wiring harness for electric starting (handle control) | Комплект проводов электрических изолированных с клеммами (основная проводка ДВС) | 1
| 58 | ZWx25xx30-14 | Fig. 11--58 | 20001-C96-0000 | Rectifier | Выпрямитель/регулятор напряжения | 1
| 59 | ZWx25xx30-14 | Fig. 11--59 | B0009500050000J00 | Washer 5-A4 | Шайба 5-A4 | 2
| 60 | ZWx25xx30-14 | Fig. 11--60 | B0578300040010000 | Bolt M4×10-A4-70 | Винт M4×10-A4-70 | 2
| 61 | ZWx25xx30-14 | Fig. 11--61 | 20004-C96-0000 | Ground wire for booster | Провод электрический изолированный, с разъемом | 1
| 62 | ZWx25xx30-14 | Fig. 11--62 | 20210-C96-0000 | Input wire for fuse | Комплект проводов электрических изолированных с клеммами (к блоку предохранителей) | 1
| 63 | ZWx25xx30-14 | Fig. 11--63 | 10501-C96-0000 | Fuse box | Блок реле и предохранителей, монтажный | 1
| 64 | ZWx25xx30-14 | Fig. 11--64 | 10503-C96-0000 | Fuse 30A | Предохранитель плавкий 30А | 3
| 65 | ZWx25xx30-14 | Fig. 11--65 | 10503-C96-0100 | Fuse 40A | Предохранитель плавкий 40А | 1
| 66 | ZWx25xx30-14 | Fig. 11--66 | T09999-0276-0000 | Decal “For fuse” | Наклейка пластмассовая "Предохранитель" (самоклеящаяся пленка) | 1
| 67 | ZWx25xx30-14 | Fig. 11--67 | B0578300050016000 | Bolt M5×16-A4-70 | Винт M5×16-A4-70 | 1
| 68 | ZWx25xx30-14 | Fig. 11--68 | 16307-C96-0000 | Fixing plate for fuse box | Крышка блока реле и предохранителей | 1
| 69 | ZWx25xx30-14 | Fig. 11--69 | B0007001050016000 | Screw M5×16-A4-70 | Винт M5×16-A4-70 | 1
| 70 | ZWx25xx30-14 | Fig. 11--70 | B0088901050000000 | Selflocking nut M5-A4-70 | Гайка M5-A4-70 (самоконтрящаяся) | 2
| 71 | ZWx25xx30-14 | Fig. 11--71 | B0085900050000000 | Spring washer 5-SUS 304 | Шайба пружинная (гровер) 5-SUS 304 | 2
| 72 | ZWx25HP30-14 | Fig. 11--72 | 20500-C96-0000 | Relay 1.6W/40A | Реле дополнительное (на силу тока более 2А) | 2 |  | для версии с гидроприводом
| 73 | ZWx25xx30-14 | Fig. 11--73 | T09999-0149-0000 | Warning decal for roating & electrical parts | Наклейка пластмассовая "Осторожно - вращающиеся и электрические детали!" (самоклеящаяся пленка) | 1
| 74 | ZWx25xx30-14 | Fig. 11--74 | B0009500050000J00 | Washer 5-A4 | Шайба 5-A4 | 2
| 75 | ZWx25xx30-14 | Fig. 11--75 | B0088901050000600 | Selflocking nut M5-A4-70 | Гайка M5-A4-70 (самоконтрящаяся) | 2
| 76 | ZWx25HP30-14 | Fig. 11--76 | 10217-C96-0000 | Fairled | Втулка резиновая | 1 |  | для версии с гидроприводом
Fig.12 | * |  | * | * | * | * | * |  | *
| 1 | ZWx25xx30-14 | Fig. 12--1 | 06119-C96-0000 | Cord handgrip | Ручка пластмассовая (часть стартера механического) | 1
| 2 | ZWx25xx30-14 | Fig. 12--2 | 06116-C96-0100 | Start rope | Шнур синтетический пусковой стартера механического (5×1250) | 1
| 3 | ZWx25xx30-14 | Fig. 12--3 | T09999-0149-0000 | Decal "Warning for roating & electrical parts" | Наклейка пластмассовая "Осторожно - вращающиеся и электрические детали!" (самоклеящаяся пленка) | 1
| 4 | ZWx25xx30-14 | Fig. 12--4 | B0082200050016000 | Screw TCIC M5×16-A4-70 | Винт TCIC M5×16-A4-70 | 6
| 5 | ZWx25xx30-14 | Fig. 12--5 | 16001-C96-0000 | Start cup cover electric start | Крышка пластмассовая защитная (маховика) | 1
| 6 | ZWx25xx30-14 | Fig. 12--6 | B0007001060016000 | Screw M6×16-A4-70 | Винт M6×16-A4-70 | 6
| 7 | ZWx25xx30-14 | Fig. 12--7 | 17010-C96-0000 | Flywheel | Маховик | 1
| 8 | ZWx25xx30-14 | Fig. 12--8 | 17103-C96-0000 | Crown gear | Шестерня маховика | 1
| 9 | ZWx25xx30-14 | Fig. 12--9 | 17110-C96-0000 | Complete fywheel | Маховик в сборе с шестерней стартера | 1
| 10 | ZWx25xx30-14 | Fig. 12--10 | T09999-0001-0000 | Decal "Danger" | Наклейка пластмассовая "Осторожно" (самоклеящаяся пленка) | 1
| 11 | ZWx25xx30-14 | Fig. 12--11 | 17102-C96-0000 | Generator rotor 70 W | Ротор магнето-генератора 70 Вт | 1
| 12 | ZWx25xx30-14 | Fig. 12--12 | 17200-C96-0000 | Generator stator | Статор магнето-генератора | 1
| 13 | ZWx25xx30-14 | Fig. 12--13 | 17200-C96-0000 | Generator assy (pos. 11+12) | Магнето-генератор в сборе | 1
| 14 | ZWx25xx30-14 | Fig. 12--14 | B0081902050016000 | Screw M5×16-A4-70 | Винт M5×16-A4-70 | 3
| 15 | ZWx25xx30-14 | Fig. 12--15 | B0578300050025000 | Bolt M5×25-A4-70 | Винт M5×25-A4-70 | 3
| 16 | ZWx25xx30-14 | Fig. 12--16 | B0009500050000J00 | Washer 5-A4 | Шайба 5-A4 | 3
| 17 | ZWx25xx30-14 | Fig. 12--17 | B0007001050020000 | Screw M5×20-A4-70 | Винт M5×20-A4-70 | 6
| 18 | ZWx25xx30-14 | Fig. 12--18 | B0086202050000000 | Washer 5 | Шайба 5 | 4
| 19 | ZWx25xx30-14 | Fig. 12--19 | B0009500090000J00 | Washer 5-A4 | Шайба 5-A4 | 2
| 20 | ZWx25xx30-14 | Fig. 12--20 | 10115-C96-0000 | Electronic ignition coil | Катушка зажигания | 2
| 21 | ZWx25xx30-14 | Fig. 12--21 | 10114-C96-0000 | Spark plug cable cover | Пыльник резиновый (наконечника высоковольтного провода) | 2
| 22 | ZWx25xx30-14 | Fig. 12--22 | 10217-C96-0000 | Fairled | Втулка резиновая | 1
| 23 | ZWx25xx30-14 | Fig. 12--23 | 10113-C96-0000 | High voltage cable (for upper spark plug) | Провод электрический изолированный (высоковольтный, в комплекте со свечным наконечником) | 1
| 24 | ZWx25xx30-14 | Fig. 12--24 | 10111-C96-0000 | Spark plug cover spring | Хомут пружинный (наконечника свечного) | 2
| 25 | ZWx25xx30-14 | Fig. 12--25 | 10112-C96-0000 | Spark plug cover | Пыльник резиновый (наконечника свечного) | 2
| 26 | ZWx25xx30-14 | Fig. 12--26 | 10113-C96-0000 | High voltage cable (for lower spark plug) | Провод электрический изолированный (высоковольтный, в комплекте со свечным наконечником) | 1
| 27 | ZWx25xx30-14 | Fig. 12--27 | 10110-C96-0000 | Electronic ignition coil assy for upper spark plug (from 20 to 25) | Катушка зажигания (в сборе с проводом и свечным наконечником), для верхнего цилиндра | 1
| 28 | ZWx25xx30-14 | Fig. 12--28 | 10120-C96-0000 | Electronic ignition coil assy for lower spark plug (20,21,24,25,26) | Катушка зажигания (в сборе с проводом и свечным наконечником), для нижнего цилиндра | 1
| 29 | ZWx25xx30-14 | Fig. 12--29 | 10400-D05-0100 | Spark plug NGK BP7HS | Свеча зажигания NGK BP7HS | 2
| 30 | ZWx25xx30-14 | Fig. 12--30 | 10200-H35-0000 | Thermic switch | Термовыключатель питания ДВС (датчик перегрева) | 1
| 31 | ZWx25xx30-14 | Fig. 12--31 | 16201-C96-0000 | Solenoid starter support | Кронштейн металлический | 1
| 32 | ZWx25xx30-14 | Fig. 12--32 | B0578300050012000 | Bolt M5×12-A4-70 | Болт M5×12-A4-70 | 2
| 33 | ZWx25xx30-14 | Fig. 12--33 | B0009500050000J00 | Washer 5-A4 | Шайба 5-A4 | 2
| 34 | ZWx25xx30-14 | Fig. 12--34 | B0088901050000600 | Selflocking nut M5-A4-70 | Гайка M5-A4-70 (самоконтрящаяся) | 2
| 35 | ZWx25xx30-14 | Fig. 12--35 | B0578300040010000 | Bolt M4×10-A4-70 | Болт M4×10-A4-70 | 1
| 36 | ZWx25xx30-14 | Fig. 12--36 | B0088901050000600 | Selflocking nut M5-A4-70 | Гайка M5-A4-70 (самоконтрящаяся) | 1
| 37 | ZWx25xx30-14 | Fig. 12--37 | 20401-C96-0000 | Connector | Тяга реле (привода дросселя) | 1
| 38 | ZWx25xx30-14 | Fig. 12--38 | B0087901030014C00 | Elastic pin 3×14 | Шплинт 3×14 | 1
| 39 | ZWx25xx30-14 | Fig. 12--39 | 20402-C96-0000 | Piston | Сердечник реле (привода дросселя) | 1
| 40 | ZWx25xx30-14 | Fig. 12--40 | 20410-C96-0000 | Electrochoke | Реле привода дросселя | 1
| 41 | ZWx25xx30-14 | Fig. 12--41 | 20400-C96-0000 | Electrochoke assy | Реле привода дросселя, в сборе (на силу тока не более 2А) | 1
| 42 | ZWx25xx30-14 | Fig. 12--42 | B0578300050012000 | Bolt M5x12 | Винт M5x12 | 1
| 43 | ZWx25xx30-14 | Fig. 12--43-1 | T09999-0205-0000 | Decal for starter (Chinese) | Наклейка пластмассовая "Стартер" (самоклеящаяся пленка) | 1
| 43 | ZWx25xx30-14 | Fig. 12--43-2 | T09999-0206-0000 | Decal for starter (English) | Наклейка пластмассовая "Стартер" (самоклеящаяся пленка) | 1
| 44 | ZWx25xx30-14 | Fig. 12--44 | B0578300080025000 | Bolt M8×25-A4-70 | Винт M8×25-A4-70 | 2
| 45 | ZWx25xx30-14 | Fig. 12--45 | B008610108000000U | Grower 8 | Шайба пружинная (гровер) 8 | 2
| 46 | ZWx25xx30-14 | Fig. 12--46 | 16100-H35-0000 | Starter | Стартер электрический (в сборе) | 1
| 47 | ZWx25xx30-14 | Fig. 12--47 | 16122-C96-0000 | Starter cable | Провод электрический изолированный, с разъемом (к реле стартера) | 1
| 48 | ZWx25xx30-14 | Fig. 12--48 | B0578300050012000 | Bolt M5×12-A4-70 | Винт M5×12-A4-70 | 2
| 49 | ZWx25xx30-14 | Fig. 12--49 | 16301-C96-0000 | Cable retainer | Фиксатор проводов электрических | 1
| 50 | ZWx25xx30-14 | Fig. 12--50 | 16010-C96-0000 | Positive cable to battery | Провод электрический изолированный, с разъемом (к аккумулятору, плюсовой) | 1
| 51 | ZWx25xx30-14 | Fig. 12--51 | 16020-C96-0000 | Negative cable to battery | Провод электрический изолированный, с разъемом (к аккумулятору, минусовой) | 1
| 52 | ZWx25xx30-14 | Fig. 12--52 | 09012-D05-0000 | Plug | Заглушка пластмассовая | 1
| 53 | ZWx25xx30-14 | Fig. 12--53 | 20200-C96-0000 | Wiring harness for electric starting (handle control) | Комплект проводов электрических изолированных с клеммами (основная проводка ДВС) | 1
| 54 | ZWx25xx30-14 | Fig. 12--54 | B0007001050040000 | Screw M5×40-A4-70 | Винт M5×40-A4-70 | 1
| 55 | ZWx25xx30-14 | Fig. 12--55 | B0009500050000J00 | Washer 5-A4 | Шайба 5-A4 | 1
| 56 | ZWx25xx30-14 | Fig. 12--56 | 20301-C96-0000 | Rectifier connector cover | Крышка пластмассовая выпрямителя/регулятора напряжения | 1
| 57 | ZWx25xx30-14 | Fig. 12--57 | 20302-C96-0000 | Rectifier connector | Комплект проводов электрических изолированных с клеммами (к выпрямителю/регулятору напряжения) | 1
| 58 | ZWx25xx30-14 | Fig. 12--58 | 20100-C96-0000 | Rectifier | Выпрямитель/регулятор напряжения | 1
| 59 | ZWx25xx30-14 | Fig. 12--59 | B0088901050000600 | Selflocking nut M5-A4-70 | Гайка M5-A4-70 (самоконтрящаяся) | 1
| 60 | ZWx25HP30-14 | Fig. 12--60 | B0007001050016000 | Screw M5×16-A4-70 | Винт M5×16-A4-70 | 1 |  | для версии с гидроприводом
| 61 | ZWx25HP30-14 | Fig. 12--61 | 11406-C96-0000 | Fixing plate | Кронштейн металлический | 1 |  | для версии с гидроприводом
| 62 | ZWx25HP30-14 | Fig. 12--62 | B0088901050000000 | Selflocking nut M5-A4-70 | Гайка M5-A4-70 (самоконтрящаяся) | 2 |  | для версии с гидроприводом
| 63 | ZWx25HP30-14 | Fig. 12--63 | B0085900050000000 | Spring washer 5-SUS 304 | Шайба пружинная (гровер) 5-SUS 304 | 3 |  | для версии с гидроприводом
| 64 | ZWx25HP30-14 | Fig. 12--64 | 20500-C96-0000 | Relay 1.6W/40A | Реле дополнительное (на силу тока более 2А) | 1 |  | для версии с гидроприводом
| 65 | ZWx25HP30-14 | Fig. 12--65 | 10217-C96-0000 | Fairled | Втулка резиновая | 1 |  | для версии с гидроприводом
| 66 | ZWx25HP30-14 | Fig. 12--66 | 16210-C96-0000 | Solenoid starter | Реле стартера с проводом и разъемом (на силу тока более 2А) | 1 |  | для версии с гидроприводом
END | END | END | END | END | END | END | END |  | END
Компания «Baltmotors»
Отдел зап. частей
Климов Юрий
Тел: +7 (4012) 30 70 18
j.klimov@baltmotors.ru
skype: lugovsky27